## Лист1
Р А С Ч Е Т
ориентировочной стоимости
строительства 2-х этажного офиса с подвалом по ул. Курманбек в г. Жалал-Абад
№ | наименование расходов | ед. изм | кол-во | стоимость | общая, сом | примечание
земляные работы
| разработка грунта эксковатором с перевозкой до 5 км | м3 | 547
| выравнивание грунта и уплатнение виброкатком | м2 | 230
итого
Фундамент
| бетонная подготовка | м3 | 12.6
| Бетон В7.5 | м3 | 11.5
| доставка до объекта | м3 | 11.5
итого
Фудаментная лента
| арматура д=12 мм | кг | 316
| арматура д=18 мм | кг | 1424 |  |  |  | .
| арматура д=20 мм | кг | 190
| арматура д=25 мм | кг | 230
| проволока 6мм | кг | 520
| проволока 1.2 мм | кг | 25
| гвозди | кг | 12.5
| Бетон В 20 | м3 | 44
| доставка до объекта | м3 | 44
Стены подвала на отм. -2.700
| Бетон В15 | м3 | 54
| доставка до объекта | м3 | 54
| услуга подрядчика на выполнения работ фундамента и стены подвала | м2 | 160
| Стяжка подвала | м2
| выравнивание и уплотнение грунта | м2 | 149
| шебень | м3 | 23
| Бетон В12.5 | м3 | 24
| доставка до объекта | м3 | 24
| зарплата | м2 | 149
| устройство гидроизоляции | м2 | 160
| битумная мастика | кг | 180
итого
Железобетонная рама и перекрытие здания
колонны (14шт)
| арматура д=18 мм | кг | 304
| арматура д=20 мм | кг | 1357
| арматура д=25 мм | кг | 1461
| Бетон В 25 | м3 | 19
| доставка до объекта | м3 | 19
| Услуга автобетононасоса | м3 | 66
| проволока 8мм | кг | 446
| проволока 1.2 мм | кг | 40
| гвозди | кг | 15
| стальные сварочные формы(ванночка) | шт | 168
| Электроди УОНИ 4мм, 5мм | кг | 40
| вулканит д=230мм | шт | 20
Ригели подвала, первого и второго этажа
| арматура д=22 мм | кг | 5830
| арматура д=18 мм | кг | 483
| арматура д=16 мм | кг | 395
| Бетон В 25 | м3 | 66
| доставка до объекта | м3 | 66
| Услуга автобетононасоса | м3 | 66
| проволока 6мм | кг | 730
| проволока 1.2 мм | кг | 65
| гвозди | кг | 75
| стальные сварочные формы(ванночка) | шт | 126
| Электроди УОНИ 4мм, 5мм | кг | 20
| вулканит д=230мм | шт | 20
монолитное перекрытие подвала, первого и второго этажа
| арматура д=20 мм | кг | 10
| арматура д=16мм | кг | 2120
| арматура д=10 мм | кг | 4671
| сетка Вр-1 д=5мм 200х200 | кг | 1707
| Бетон В 25 | м3 | 84
| доставка до объекта | м3 | 84
| Услуга автобетононасоса | м3 | 84
| проволока 6мм (шпильки и фиксаторы) | кг | 532
| проволока 1.2 мм | кг | 125
| гвозди | кг | 75
| услуга подрядчика подвала, первого и второго этажа | м2 | 595
итого
лестница
| швеллер №20 | кг | 330
| трубад= 200мм толщ. 3мм | кг | 112
| трубад= 100мм толщ. 3мм | кг | 78
| арматура д=8мм | кг | 5
| арматура д=12 мм | кг | 212
| закладные детали, косынки, ребра жесткости и другие | кг | 50
| Бетон В 15 | м3 | 3
| доставка до объекта | м3 | 3
| устройство втутренной лестницы | лестн. | 1
итого
пожарная лестница
| швеллер №18 | кг | 255
| профильная труба 100х100 толщ. 3мм | кг | 180
| уголок 50х50 | кг | 245
| рифленны стальной лист | кг | 102
| закладные детали, косынки, ребра жесткости и другие | кг | 50
| устройство пожарной лестницы | лестн. | 1
итого
Крыша
| пиломатериалы | м3 | 6.5
| профильная труба 60х30х1.8 и 40х40х1.5 | кг | 198
| закладные детали, анкера и др. | кг | 50
| гвозди | кг | 30
| профнастиль | м2 | 198
| саморезы | шт | 1680
| пароизоляция | м2 | 195
| утеплители базальтовые | м2 | 195
| устройство кровли | м2 | 210
итого
парапед
| кирпич | шт | 2640
| кладка кирпича | шт | 2640
| сетка Мак | шт | 50
| песок | м3 | 5
| цемент | кг | 600
| уголок стальной 50х50х3.5 | кг | 300
итого
Стена
| кирпич | шт | 24300
| кладка кирпича | шт | 24300
| сетка Мак | шт | 330
| песок | м3 | 20
| цемент | кг | 4860
| уголок стальной 50х50х3.5 | кг | 420
итого
утепление наружных стен базальтовым утеплителем
| установка базальтовых утеплителей на наружные стены | м2 | 360
| утеплитель | м2 | 360
| крепежи и прочие | шт | 2500
итого
штукатурка стен, колонн, и ригелей
| штукатурка парапета | м2 | 39
| штукатурка колонн и ригелей | м2 | 80
| штукатурка внутреных стен и перегородков | м2 | 880
| песок | м3 | 32
| цемент | кг | 8200
маяк, аренда строительных лесов, бетономещалки и т.д
итого
окна и двери
| окна пластиковые коричневые | м2 | 75
| двери металлоплатиковые коричневые | м2 | 29.6
| подоконники и прочие | м | 38
итого
| стяжка пола толщиной 4см | м2 | 351
| Мытый песок | м3 | 18
| цемент | кг | 4900
| сетка 1,8*2,8м | шт | 80
| устройство цементно-песчанной стяжки | м2 | 351
| гидроизол ГИ-1 | м2 | 360
итого
Пол
| укладка кафеля | м2 | 476
| грунтовка для кафельного клея | л | 60
| керомогранитная плита 30х30см | м2 | 496
| кафельный клей | меш | 158
| затирка дла заделки швов | кг | 60
| услуга подрядчика | м2 | 476
итого
водопровод и канализация
| трубы ПВХ д=20мм | м | 50
| трубы металлическая д=32мм | м | 3
| краны шаровые | шт | 2
| утеплитель Izover 16мм | м | 16
| утеплитель Izover 20мм | м | 10
| колодец водопроводный д=100 | шт | 1
| люк чугунный | шт | 1
| трубы ПВХ д=100мм | м | 12
| унитазы в комплекте | шт | 1
| раковина в комлекте | шт | 1
| водонагреватели "Аристон" | шт | 1
| услуга подрядчика | точка | 3
| врезка в сущетвующие сети | точка | 1
итого
отопление подвала, первого и второго этажа
| трубы металлические д=50мм | м | 12
| трубы металлические д=40мм | м | 62
| трубы металлические д=32мм | м | 51
| трубы металлические д=20мм | м | 96
| алюминовые секции радиаторов | шт | 450
электроды, вулканит, фитинги и др.
| расширительный бак | шт | 1
| циркуляционный насос Wilo | шт | 1
| печь для отопления 500м2 | шт | 1
| устройство отопления | точка | 32
итого
вентиляция
| вентилятор осевой Вентс 150К | шт | 5
| вентилятор осевой Вентс 125К | шт | 5
| вентилятор осевой Вентс 100К | шт | 1
| установка вентиляторов | шт | 11
| воздуховод из оцинковой стали 250х150 | м | 61
| наружная решетка | шт | 11
| лючок СТД 8281 | шт | 11
| крепления | кг | 48
итого
Электроснабжение
Установка КТП
| разъединитель мачтовый | комп. | 1
| Ж/Б опора ВЛ-10кВ | шт | 1
| труба ПВХ-50 | м | 20
| конструкция М-1 | шт | 2
| конструкция М-3/9 | шт | 1
| трехфазный прибор учета | шт | 1
| сталь д=12мм | м | 95
| провод алюминовый 50мм | м | 25
| провод алюминовый 35мм | м | 20
| изолятор для ВЛ-6-10 кВ | шт | 6
| Автомат трехфазный 100А | шт | 1
| Ж/Б стойка УСО-3А | шт | 2
| металлоконструкция | кг | 60
| услуга за установочные работы | комплекс.работ | 1
итого
внутренное электроснабжение
| Автоматический трехполосный выключатель 63А | шт | 1
| установка | шт | 1
| светильник потолочный | шт | 3
| установка | шт | 3
| Автоматический выключатель 25А | шт | 11
| установка | шт | 11
| Автоматический выключатель 15А | шт | 14
| установка | шт | 14
| бокс для размещения до 15 приборов и прибора учета | шт | 3
| светильник светодиодный LED 30Wt | шт | 43
| провод 220В сечение 3х4мм2 ВВГ3х4 | м | 305
| провод 220В сечение 3х1.5мм2 ВВГ3х1.5 | м | 238
| проводка электроповодов | м | 543
| коробка распределительная | шт | 25
| выключатель двухполюсный | шт | 7
| выключатель однополюсный | шт | 9
| Автоматический трехполюсный выключатель 6А | шт | 1
| Автоматический трехполюсный выключатель 10А | шт | 1
| Автоматический трехполюсный выключатель 16А | шт | 1
| розетка штепсельная 220В 10А | шт | 26
| установка автоматов выклюшателей и штепсельных розеток | шт | 45
итого
декоротивная отделка
| внутренная отделка стен и потолка | м2 | 880
| отделка стен шпаклевкой в 2 раза | м2 | 880
| грунтовка | кг | 175
| шкурка для затирки шпаклевки | м | 20
| шпаклевка | меш | 88
| покраска стен водоэмульсионной краской в 2 раза | м2 | 880
| краска водоэмульсионная с колеровкой | кг | 448
итого
укладка кафеля на стены туалета
| кафель | м2 | 24
| кафельный клей | меш | 12
| затирка для заделки швов | кг | 5
| услуга подрядчика | м2 | 24
итого
пожарная сигнализация
| пульт приёмно-контрольный пожарный на 3 зоны "Гранит" | компл. | 1
| извещатель дымовой "Данко" | шт | 22
| извещатель пожарный тепловой с герконом | шт | 24
| извещатель пожарный ручной | шт | 9
| провод ОПС 2х0.4 | м | 175
| провод силовой 2х1.5 | м | 105
| трос стальной д=3мм | м | 105
| резистор МЛТ | шт | 10
| Аккумулятор герметический 12VDC 7Ач | шт | 1
| оповещатель свето звуковой 12VDC "Маяк" | шт | 10
| провод телефонный | м | 10
| блок питания басперебойный БП 12/3 12В, 3А | шт | 1
| установка системы и монтаж оборудования | точка | 66
итого
наружная отделка
| жидкий травертин | кг | 920
краски , декоротивные элементы и прочие
| сетка малярная | м2 | 360
| кафельный клей | кг | 900
| лак | кг | 120
| услуга подрядчика | м2 | 360
итого
Устройство входа и пандусов
| бетонирование пандусов | м3 | 7
| бетон В12.5 | м3 | 7
| доставка бетона | м3 | 7
| сетка Вр-1 д=5мм 150х150 | кг | 116
| закладные детали | кг | 45
| устройство перилы пандуса | м | 12
| металлическая труба д=50мм т=2.5мм | кг | 61
| металлическая труба д=30мм т=2.5мм | кг | 133
| электрод 3мм | кг | 10
| вулканит | шт | 10
итого
устройство отмостки
| устройство отмостки из бетона В15 | м | 35
| бетон В15 | м3 | 4
| доставка бетона | м3 | 4
итого
Благоустройство
итого
Непредвиденные расходы 5%
ВСЕГО