## СПЕЦИФИКАЦИИ
B. Таблица котировок
1. Компьютер в комплекте
Вебкамера (Спецификации) |  | ПРЕДЛОЖЕННЫЙ ТОВАР
Item | Specifications | СПЕЦИФИКАЦИИ
Срок поставки
Корпус | Frame ATX DELUX DLC-DW605 BLACK TAC 2.0 W/O PSU
Блок питания | Power unit Aerocool VX-400 PLUS, 400W, ATX, passive-PFC, 20+4 pin, 4+4pin, 2*Sata, 2*Molex, 1*FDD, 1*PCI-E 6 pin, Haswell support, fan 12 cm, power cable, black DOC
Материнская плата | Motherboard LGA1200 ASRock H510M-HDV/M.2 SE iH470,2xDDR4 2666/2933/3200(OC)MHz,4xSATA3,1xD-Sub,1xHDMI,1xPCI-Ex16,1xPCI-Ex1 mATX
Процессор | Processor LGA1200 CPU Intel Core i5-10400, 2.9-4.3GHz, 12MB Cache, 6 Cores + 12 Threads, Intel ® HD Graphics 630, Comet Lake, 8GTs, tray
Охлаждение | CPU cooler DEEPCOOL AG200 LGA115*/1700/1200/AMD 92mm PWM fan,500-3050rpm,2HP
Оперативная память | DDR4 16GB PC4-28800 (3600MHz) T-FORCE DELTA RGB TF3D416G3600HC18J01
Жесткий диск | SSD 128GB Lexar LNS100-128RB NS100 2.5" SATA3
Hard drive HDD 1TB Toshiba 7200rpm 32Mb 3.5" DT01ACA100
Монитор | 23.8" ЖК AH-IPS LED Monitor AOC 24B1XH2, Black, 1920x1080, 100Hz, 20000000 : 1, 250cd/m2, 178/178, 7ms, Flicker-Free, VGA, HDMI, HP-out, sleek, with ultra-thin bezel-less design
Клавиатура | A4TECH KR-83 COMFORT USB ROUND EDGE KEYBOARD BLACK US+RUSSIAN
Мышь | A4TECH OP-760 OPTICAL MOUSE USB BLACK
Колонки | Speaker Kisonli T-003 3W*2 USB
Коврик для мыши | Mouse pad H-8 (250x290x2mm) stitched on the sides large without pattern
Warranty | Minimum 1 Year Warranty
Цена (СОМ)
Количество | 5 шт.
Всего (Кол-во X цена)
НДС
СОМ ВСЕГО (вкл. НДС)
2. МФУ 3 в 1 (принтер, сканер, ксерокс)
Колонки (Спецификации) |  | ПРЕДЛОЖЕННЫЙ ТОВАР
ТОВАР | СПЕЦИФИКАЦИИ | СПЕЦИФИКАЦИИ
Срок поставки
Brand | Canon
Model | MF3010
Скорость печати | 18 стр/мин
Способ печати | монохромная лазерная печать
Тип сканирования | цветное
Устройство подачи бумаги | Лоток на 150 листов
Картридж | картридж 725
Гарантия | 1 год
Цена (СОМ)
Количество | 2 шт.
Всего (Кол-во X цена)
НДС
СОМ ВСЕГО (вкл. НДС)
3. Планшет
Телевизор (Спецификации) |  | ПРЕДЛОЖЕННЫЙ ТОВАР
ТОВАР | СПЕЦИФИКАЦИИ | СПЕЦИФИКАЦИИ
Срок поставки
Brand | Xiaomi
Model | Pad 6
Диагональ экрана | 11'' - 27,94 см
Обьем встроенной памяти | 128 Gb
Обьем оперативной памяти | 8 Gb
Поддержка сетей | Wi-Fi
Основная камера | 13 Mpx
Фронтальная камера | 8 Mpx
Емкость аккумулятора | 8840 мАч
Разрешение дисплея | 2880x1800
Тип дисплея | IPS
Процессор | Snapdragon 870
Гарантия | 1 год
Цена (СОМ)
Количество | 1 шт.
Всего (Кол-во X цена)
НДС
СОМ ВСЕГО (вкл. НДС)
4. Роутер
Саундбар (Спецификации) |  | ПРЕДЛОЖЕННЫЙ ТОВАР
ТОВАР | СПЕЦИФИКАЦИИ | СПЕЦИФИКАЦИИ
Срок поставки
Brand | TP-LINK
Model | Archer C24 AC750
Стандарты | Wi-Fi 5б IEEE 802.11ac/n/a 5 ГГц, IEEE 802.11n/b/g 2,4 ГГц
Покрытие Wi-Fi | 4 фиксированные антенны
Пропускная способность Wi-Fi | Два диапазона
Процессор | Одноядерный процессор
Порты Ethernet | 1 порт WAN 10/100 Мбит/с, 4 порта LAN 10/100 Мбит/с
Питание | 9 В ⎓ 0,6 А
Управление | Приложение Tether, Веб-интерфейс
Гарантия | 1 год
Цена (СОМ)
Количество | 1 шт.
Всего (Кол-во X цена)
НДС
СОМ ВСЕГО (вкл. НДС)
5.Хаб Свитч
Кронштейн (СПЕЦИФИКАЦИИ) |  | ПРЕДЛОЖЕННЫЙ ТОВАР
ТОВАР | СПЕЦИФИКАЦИИ | СПЕЦИФИКАЦИИ
Срок поставки
Brand | Hikvision
Brand | DS-3E0516-E(B)
Количество портов | 16 × гигабитных портов RJ45
Таблица MAC-Адресов | 8 К
Коммутационная способность | 32 Гбит/с
Внутренний кэш | 4,10 Мбит
Источник питания | 220 В переменного тока, 50/60 Гц, Макс. 0,3 А
Размеры | 257,0 × 44,5 × 175,8 мм
Цена (СОМ)
Количество | 1 шт.
Всего (Кол-во X цена)
НДС
СОМ ВСЕГО (вкл. НДС)