## ЛОТ1. Оборуд-е для дет.площадк
№ | Наименование товара | Техническая спецификация |  | Кол.
| Наименование товара | Техническая спецификация (размеры, объем, цвет, мощность, и т.д.) | Ед.изм | Кол. | Место поставки
1 | Карусель круглая 6-местная "Ромашка" | Карусель 6-ти местная с полом - это красочный игровой модуль, каркас которого изготавливается из металла, а пол и сиденья из влагостойкой фанеры ФСФ. Карусель рассчитана на использование максимально до 6 человек. Применяется для оснащения игровых площадок в ДОУ и детских садах. Выполняется из материалов: Пол деревянная доска , мм: 15. Труба стальная профильная, мм: 40*20*1,5 40*40*1,5. Труба стальная электросварная круглая, мм: Ø32*3,2 Листовая сталь толщиной 5 мм. деревянные части окрашены алкидным краской. | шт | 2 | 1 шт - с. Бай-Кара-Бак, а/о Кара-Бак, Баткенская область 1 шт - с. Самаркандек, а/о Самаркандек, Баткенская область
2 | Спортивно-игровой комплекс "Горка" 2в1 | Спортивно-игровой комплекс. Состоит из А-образных опор, качельной балки, пластиковой горки, длиной 1,6 метра и подвесных качелей со спинкой. Устанавливается на ровной, свободной от насаждений поверхности путем бетонирования. Характеристики: Материал: сталь, дерево, профнастиль. Стойки металлические: 42 мм.Горка профнастиль: 1,6 м. Подвесные цепные качели со спинкой. Занимаемая площадь: 2,60 х 1,90 м. Высота комплекса: до 2,00 м. Габариты комплекса (ДхШхВ): 260 х 190 х 200 см. Размер подвесных качелей (ДхШхВ): 32 x 40 x 150 см. Размер сиденья (ДхШ): 32 х 34 (40) см. Размер спинки (ШхВ): 40 х 33 см. Ширина ступенек: 45 см. Труба: 42х1,5 мм. Максимальная суммарная нагрузка: до 80 кг. Способ установки: каждая опорная стойка вкапывается в землю и бетонируется-цементируется. | шт | 2 | 1 шт - с. Бай-Кара-Бак, а/о Кара-Бак, Баткенская область 1 шт - с. Самаркандек, а/о Самаркандек, Баткенская область
3 | Качели балансир, длина 2 метра, высота 0.40 м | Размеры изделия (ДхШхВ) 2580*525*805 мм Материалы: Сталь, Порошковое покрытие, ФОФ 1/1. Максимальный вес пользователя 100 кг, Высота падения: 490 мм, Вес37,6 кг | шт | 4 | 2 шт - с. Бай-Кара-Бак, а/о Кара-Бак, Баткенская область 2 шт - с. Самаркандек, а/о Самаркандек, Баткенская область
4 | Карусель с подвесами | Материалы: стальная труба диам.114мм, диам.76мм, диам.60мм, круг стальной 130мм, пруток 40мм, лист стальной 8мм, 5мм, 4мм Цепь и подвесы сидений полиамидные 16мм армированные, сиденья прорезиненные диам.280мм 189 Габаритные размеры (ДхШхВ), мм: 2200х2200х2250. Для детей от 6 лет. Диаметр площадки по зоне безопасности - не менее 8 м. Вес конструкции с закладной - 125 кг. Грузоподъемность - до 150 кг | шт | 2 | 1 шт - с. Бай-Кара-Бак, а/о Кара-Бак, Баткенская область 1 шт - с. Самаркандек, а/о Самаркандек, Баткенская область
5 | Горка-качеля с шведским турником 3в1 | Основа - трубная металлическая сборно-разборная конструкция Покрытие - атмосферостойкая всепогодная порошковая краска Диаметр трубы несущей конструкции 42 мм Толщина стенки трубы верхней рамы - 2,5 мм Расчетная эксплуатационная нагрузка на металлическую часть комплекса составляет 150 кг Запас прочности- двойной Нагрузка на одном из четырех подвесных снарядов - 75 кг Ширина комплекса - 3 м 55 см Глубина Л-обр констр - 2 м 33 см Глубина 4-х опорн констр - 1 м 15 см Длина верхней рамы 4-х опорной конструкции - 1 м 50 см Длина горки - КВТ - 2 м 95 см, Veresk Roto Mold - 3,0 м (в зависимости от выбранной комплектации) Высота горки от земли - 1 м 50 см Ширина Горки для скатывания - вверху - 50 см, внизу 50 см Высота борта горки - 12 см Высота комплекса от земли без бетонирования - 2 м 35 см Ширина Л-обр. лестницы с поручнями - 53 см Размер качелей - 44 см x 44 см | шт | 2 | 1 шт - с. Бай-Кара-Бак, а/о Кара-Бак, Баткенская область 1 шт - с. Самаркандек, а/о Самаркандек, Баткенская область
6 | Детская качеля "Маятник" | Каркас качели выполнен из профильной трубы 40х40х1.5 мм. Каркас сиденья 20х20х1.5 мм., в подвижной части подшипник. Настил сиденья обшит деревом (сосна), обжиг и покрыт лаком на 2 слоя. | шт | 2 | 1 шт - с. Бай-Кара-Бак, а/о Кара-Бак, Баткенская область 1 шт - с. Самаркандек, а/о Самаркандек, Баткенская область
7 | Беседка "Конверт" | Размер беседки 3 на 3 метра, скамейки из дерева - сосна. Крыша из профнастила, крепящаяся к металлической обрешетке. Опорные столбы из профильных труб сечением 80 на 80 мм, перемычки, скрепляющие столбы, 20х40 мм, ограждение рамки из квадратного профиля 20х20 и 10х10 мм. | шт | 2 | 1 шт - с. Бай-Кара-Бак, а/о Кара-Бак, Баткенская область 1 шт - с. Самаркандек, а/о Самаркандек, Баткенская область
8 | Карусель "Ветерок" | Посадочных мест - 6, Диаметр карусели в статике - 4,2 метра. Диаметр с учетом разлета сидений - 6 метров Диаметр по ограждению - 6 метров Возраст пассажиров - до 10 лет Комплектация включает: металлический каркас 10*10, деревянные сиденья с цепями, крыша из профнастила | шт | 2 | 1 шт - с. Бай-Кара-Бак, а/о Кара-Бак, Баткенская область 1 шт - с. Самаркандек, а/о Самаркандек, Баткенская область
9 | Карусель "Вертолет" | Четырехместная детская карусель с крутящимся рулем и неразборным узлом вращения на подшипниках! Уличное игровое оборудование для детей – четырехместная детская карусель с рулем «Вертолет» устанавливается на детских игровых площадках, во дворах домов, на территории парков. Катание на карусели не только улучшит координационные навыки ребенка, но и подарит заряд позитива и бодрости на весь оставшийся день – ведь держать в руках руль, который крутится вокруг своей оси. Материал каркаса и элементов: профильная металлическая труба сечением 25х25/50х25, круглая труба 15/25/40/50мм, оцинкованные элементы крепежа, предохранительные колпачки, узел вращения с гарантией – два подшипника (неразборные и не нуждающиеся в обслуживании), | шт | 2 | 1 шт - с. Бай-Кара-Бак, а/о Кара-Бак, Баткенская область 1 шт - с. Самаркандек, а/о Самаркандек, Баткенская область
10 | Детская игровая площадка | ДИП Б108 Одинарная горка, двойная горка, спираль горка, крыша (ширина 250 см , высота 290 см, длина 560см) | шт | 2 | Детский сад №6 “Ынтымак Келечеги”, с. Төө-Моюн, Араванский р., Ошская область
11 | Балансир одинарный | Размеры изделия: длина 265см, ширина 056 см, высота 046 см Материалы: Сталь Максимальный вес пользователя 100 кг | шт | 2 | Детский сад №6 “Ынтымак Келечеги”, с. Төө-Моюн, Араванский р., Ошская область
12 | Карусель круглая | Карусель с рулём диаметр 1м (металический с рулем) Карусель 5-6-ти местная с полом - это красочный игровой модуль, каркас которого изготавливается из металла, а пол и сиденья из влагостойкой фанеры ФСФ. Карусель рассчитана на использование максимально до 5-6 человек | шт | 2 | Детский сад №6 “Ынтымак Келечеги”, с. Төө-Моюн, Араванский р., Ошская область
| ВСЕГО |  |  | 26

## ЛОТ 2. Мусорные контейнеры
№ | Наименование товара | Техническая спецификация (размеры, объем, цвет, мощность, и т.д.) | Ед.изм | Кол. | Место доставки
1 | Мусорные баки для Эко сортировки мусора | Материал корпуса: металл - черная сталь, порошковой покраской Толщина металла: 1.2мм Вес(кг): 37 Объем: 146 Размеры: Длина х Ширина х Высота: 920 х 380 х 870 мм Количество отсеков: 3 Объём каждого отсека: 52 литров Тип крышки: закрытая Производство: Лазерная резка | шт | 52 | с. Кызыл-Суу, а/о Кызыл-Суу, Иссык-Кульская область
| ВСЕГО |  |  | 52

## ЛОТ 3. Спортивное оборудование
№ | Наименование товара | Техническая спецификация (размеры, объем, цвет, мощность, и т.д.) | Ед.изм | Кол. | Место доставки
1 | Беговая дорожка Yongtao 3600 с сенсорным экраном | Беговая дорожка Yongtao 3600 с сенсорным экраном Модель: Yong Tao 3600 Тип: электрическая Макс. вес пользователя: 150 Скорость: 1-20 км/ч Двигатель: 4 л.с. пиковая 8 л.с. Размер бегового полотна: 1390x510 мм Наклон: 0-15% Консоль: 14.5 HD сенсорный экран: время, скорость, наклон, дистанция, пульс, калории Мультимедиа: Система на Android, W-Fi, Bluetooth, MP3, USB, SD и порт для наушников, приложения android Размер в рабочем состоянии (Д х Ш х В), мм: 1800x850x1520 мм Производитель: Китай | шт | 1 | с. Кок-Сай, а/о Б. Мамбетова, Иссык-Кульская область
2 | Велотренажер | Велотренажер Компьютерные функции: время, скорость, дистанция, калории, одометр V Максимальный вес пользователя: 130кг V Ручная регулировка уровней сопротивления. У Регулировка сидушки по вертикали и горизонтали V Регулировка перекладины для рук по вертикали и горизонтали • Пригоден для домашнего использования • Вес брутто/нетто: 28/30кг • Габариты упаковки: 102х23,5х80см • Рама: 40х80х0, 18мм • Габариты тренажера: 1050х500х() мм • Вес маховика: 8 кг | шт | 1 | с. Кок-Сай, а/о Б. Мамбетова, Иссык-Кульская область
3 | Регулируемая скамья | Регулируемая скамья Обивка Специальная обивка, предназначенная для тренировок в спортивных залах Количество уровней для разещения грифа 4 уровня Количество втулок для хранения дисков: 2 втулки Регулировка угла наклона спинки: нет Регулировка угла сиденья по высоте: нет Вес пользователя: 250 кг. Размер тренажера в собронном виде:185 (L)*120(W)*129(H) см. Вес нетто/брутт тренажера 34кг./38.5 кг. | шт | 1 | с. Кок-Сай, а/о Б. Мамбетова, Иссык-Кульская область
4 | Блины для штанги D=50 10кг+10кг | Модель: Body Forse Блины материал: Резина Вес: 20 кг В комплекте 2 блина по 10 кг Диаметр посадочного отверстия 51 мм Производитель: Китай | шт | 1 | с. Кок-Сай, а/о Б. Мамбетова, Иссык-Кульская область
5 | Блины для штанги D=50 15кг+15кг | Модель: Body Forse Блины материал: Резина Вес: 30 кг В комплекте 2 блина по 15кг Диаметр посадочного отверстия 51 мм Производитель: Китай | шт | 1 | с. Кок-Сай, а/о Б. Мамбетова, Иссык-Кульская область
6 | Блины для штанги D=50 2.5кг+2.5кг | Модель: Body Forse Блины материал: Резина Вес: 5 кг В комплекте 2 блина по 2,5 кг Диаметр посадочного отверстия 51 мм Производитель: Китай | шт | 1 | с. Кок-Сай, а/о Б. Мамбетова, Иссык-Кульская область
7 | Гриф олимпийский (50мм) длина 150см | Длина: 150 см Зажимы: 2 шт Материал: сталь Концы грифа диаметром: 50 мм Производитель: Китай Вес 150 см: 8 кг | шт | 1 | с. Кок-Сай, а/о Б. Мамбетова, Иссык-Кульская область
8 | Гриф 25 мм кривой 120 см | Длина: 120 Материал: сталь Гайки: 2 шт Концы грифа диаметром: 25 мм Вес: 5 кг Производитель: Китай | шт | 1 | с. Кок-Сай, а/о Б. Мамбетова, Иссык-Кульская область
9 | Скамья для пресса многофункциональная NS03 | Модель NS-03 Длина макс. 136 см Ширина основания 32 см Высота 51 см в плоским положении Сиденье размеры 32 х 31 см Размеры спинки 75 х 31 см Вес 13 кг Максимальная нагрузка 100 кг Ширина макс. 34 см Производитель: Китай | шт | 1 | с. Кок-Сай, а/о Б. Мамбетова, Иссык-Кульская область
10 | Степпер с ручкой | Габариты: 44х32х20 см. Вес: 6,8 кг Максимальный вес пользователя: 100 кг Цвет: белый Производитель: Китай | шт | 1 | с. Кок-Сай, а/о Б. Мамбетова, Иссык-Кульская область
11 | Многофункциональный Силовой комплекс | Марка:AMA7000D Мультистанция для дома Предназначен для тренировки всех групп мышц. Параметры: – Вес стека: 60 кг (94.5кг+3.5кг) железный стек; – Стойки: 70502.0мм закалённая низкоуглеродистая сталь; – Трос: 6 мм в диаметре; железный сердечник, нейлоновый корд с наружи; сила разрыва 1350 кг. – Вес тренажера: 103 кг. – Вес в упаковке: 111 кг. – Размеры: 160(Д)100(Ш)190CM(В) – Размеры в упаковке: A 1925222(cm); B 38 18.521.5 (cm); C3818.5*25.5(cm) – Упаковка: 1SET/3CTN. Упражнения: – задние дельтоиды; – баттерфляй; – жим от груди; – бицепс; – верхняя тяга; – нижняя горизонтальная тяга; – сгибание и разгибание ног. | шт | 1 | с. Кок-Сай, а/о Б. Мамбетова, Иссык-Кульская область
12 | Гантели разборные хром 10+10кг | Гантели разборные Материал: Хром Вес: 20 кг 2 гантели по 10 кг Комплектующие на одну гантель: Гриф: –1 шт Гайки - 2 шт Блины: 2(кг) – 2 шт 1,5(кг) – 2 шт 0,75(кг) – 2 шт | шт | 1 | с. Кок-Сай, а/о Б. Мамбетова, Иссык-Кульская область
13 | Гантели разборные хром 15+15кг | Гантели разборные Материал: Хром Вес: 30 кг 2 гантели по 15 кг Комплектующие на одну гантель: Гриф: –1 шт Гайки - 2 шт Блины: 2,5(кг) – 2 шт 2(кг) – 2 шт 1,5(кг) – 2 шт 0,75(кг) – 2 шт | шт | 1 | с. Кок-Сай, а/о Б. Мамбетова, Иссык-Кульская область
14 | Гантели разборные хром 20+20кг (пара) | Гантели разборные Материал: Хром Вес: 40 кг 2 гантели по 20 кг Комплектующие на одну гантель: Гриф: –1 шт Гайки - 2 шт Блины: 3(кг) – 2 шт 2,25(кг) – 2 шт 1,75(кг) – 2 шт 1,25(кг) – 2 шт 0,75(кг) – 2 шт | шт | 1 | с. Кок-Сай, а/о Б. Мамбетова, Иссык-Кульская область
15 | Гантели разборные хром 30+30кг | Гантели разборные Материал: Хром Вес: 60 кг 2 гантели по 30 кг Комплектующие на одну гантель: Гриф: –1 шт Гайки - 2 шт Блины: 5(кг) – 2 шт 2,5(кг) – 2 шт 2(кг) – 2 шт 1,5(кг) – 2 шт 1(кг) – 2 шт | шт | 1 | с. Кок-Сай, а/о Б. Мамбетова, Иссык-Кульская область
16 | Гантели разборные хром 25+25кг | Гантели разборные Материал: Хром Вес: 50 кг 2 гантели по 25 кг Комплектующие на одну гантель: Гриф: –1 шт Гайки - 2 шт Блины: 5(кг) – 2 шт 2,5(кг) – 2 шт 2(кг) – 2 шт 1,5(кг) – 2 шт 0,5(кг) – 2 шт | шт | 1 | с. Кок-Сай, а/о Б. Мамбетова, Иссык-Кульская область
17 | Силовая скамья | Производитель Amazing White Страна производитель Тайвань Назначение Профессиональное Тип Скамья + стойка Конструкция Разборная | шт | 1 | с. Кок-Сай, а/о Б. Мамбетова, Иссык-Кульская область
18 | Блины для штанги D=50 20кг+20кг | Модель: Body Forse Блины материал: Резина Вес: 40 кг В комплекте 2 блина по 20 кг Диаметр посадочного отверстия 51 мм Производитель: Китай | шт | 1 | с. Кок-Сай, а/о Б. Мамбетова, Иссык-Кульская область
19 | Скамья по углом 90 градусов | Марка: Amazing Упаковочный комплект: 1 коробка Вес: 20 кг Габариты: 71(длина), 60(ширина), 89(высота) - см Рама: холоднокатанная профильная сталь 5х10 см Производитель: Китай | шт | 1 | с. Кок-Сай, а/о Б. Мамбетова, Иссык-Кульская область
20 | Диск здоровья с эспандерами | Производитель: Китай 1. Многофункциональный тренажер для верхней части тела и икр; 2. Помогает сбросить лишний вес и убрать лишние сантиметры; 3. Укрепляет грудь и руки; 4. Формирует красивую форму рук; 5. Делает ягодицы более упругими; 6. Формирует талию; 7. Разрабатывает силу и мощь; 8. Компактный и портативный. | шт | 1 | с. Кок-Сай, а/о Б. Мамбетова, Иссык-Кульская область
21 | Балансировочная платформа Босу | Комплектация балансировочная платформа + насос Максимальный вес пользователя 300 кг Диаметр 690 мм Высота 250 мм Производитель: Китай | шт | 1 | с. Кок-Сай, а/о Б. Мамбетова, Иссык-Кульская область
22 | Гимнастический мяч (Фитбол) 55 гладкий | Максимальная нагрузка 100кг. Материал: поливинилхлорид -100% Размер: 55 см Производитель: Китай | шт | 1 | с. Кок-Сай, а/о Б. Мамбетова, Иссык-Кульская область
23 | Ролик для пресса | Диаметр ролика: 18 см Размер ручки: 10 см Материал: Пластмасса Производитель: Китай | шт | 1 | с. Кок-Сай, а/о Б. Мамбетова, Иссык-Кульская область
24 | Головная лямка (тяга для шеи) ПРО | Головная лямка позволяет выполнять упражнения на развитие мышц шеи, диски с посадочным диаметром от 25 мм надеваются через цепь на кожаный хомут допустимый вес, кг -- не ограничен | шт | 1 | с. Кок-Сай, а/о Б. Мамбетова, Иссык-Кульская область
25 | Кроссовер | Марка: Amazing Назначение:Профессиональное Система нагрузки:Свободный вес Грузоблок: 170 кг Упаковочный комплект: 6 коробок Вес: 293 кг Габариты: 400(длина), 81(ширина), 218(высота) - см Рама: холоднокатанная профильная сталь 80х40 см Производитель: Китай | шт | 1 | с. Кок-Сай, а/о Б. Мамбетова, Иссык-Кульская область
26 | Татами (даянг) 100см х 100см. х 4 см | Производитель: Китай Размер:100х100х4 см Материал: EVA | шт | 30 | с. Кок-Сай, а/о Б. Мамбетова, Иссык-Кульская область
27 | Беговая дорожка POWER SLF 03F45A | Беговая дорожка POWER SLF Модель: POWER SLF 03F45A Тип: электрическая Макс. вес пользователя: 110 кг Скорость: 1-16 км/час Двигатель: 4 л.с. пиковая 8 л.с. Размер бегового полотна: 450х1250 Размер в разобранном виде(мм)1608х748х1344. Размер в собранном виде(мм)1113х748х1370 Вес нетто(кг)63 Дисплей Скорость,время,расстояние,пульс,калории Производитель: Китай | шт | 2 | с. Дархан, а/о Жаргылчак, Иссык-Кульская область
28 | Многофункцуальный тренажор 7000E | Многофункцуальный силовой комплекс 7000 Е. Основные тренажерные функции: Раводка рук, жим от груди, верхние и нижние блоки, брусья, скамья для бицепта, пресс для ног, диск для коррекции талии. Собронном виде Дилина-300см, ширина-210см, высота-198см Габариты тренажора: 2200х2400х2100мм. Размер упаковки: 1866х670х210ммх2шт Вес нетто: 78 кг Вес брутто: 83кгх2шт Размер вес: 470х370х190х2шт Производитель: Китай | шт | 1 | с. Дархан, а/о Жаргылчак, Иссык-Кульская область
29 | Инверсионный стол TRACTION SLF растягивает позвоночник,в следствии чего омоложиваются,уменьшается нагруска на нервы,выравнивается позвоночник. | Тип: механический Рама: особопрочная с двухслойной покраской Регулировка угла наклона: 4 положения (120,140,165,180%) Сталь: 1,9мм Материалы спинки: экокожа Размер рабочем состоянии(см)79(д)х74(ш)х185(в) Размер в упаковке(см)120(д)х82(ш)х12(в) Рост(см)195 Вес(кг)136 Вес тренажера(кг)24 Производитель: Китай | шт | 2 | с. Дархан, а/о Жаргылчак, Иссык-Кульская область
30 | Манекен для борьбы двуногий детский | Артикул: 315104164 Комплектация: чехол,шнурок Высота 130см Производитель: Беларусь | шт | 3 | с. Дархан, а/о Жаргылчак, Иссык-Кульская область
31 | Манекен для борьбы двуногий взрослых. | Серия Мастер Рост 160 см Вес 38-42 кг Высокопрочный тент 650г/мармированный | шт | 1 | с. Дархан, а/о Жаргылчак, Иссык-Кульская область
32 | Мешок болгарский | Код товара: 5670-24 Код производителя: BMR-9 Материал: ПВХ Вес: 25кг Высота: 25кг Модель: Болгарский мешок Цвет: Черный | шт | 4 | с. Дархан, а/о Жаргылчак, Иссык-Кульская область
33 | Велотренажер | Вес пользователя: 150 кг. Габариты тренажера: 134х50х120см Вес тренажера: 45 кг. Производиетль: Китай | шт | 2 | с. Дархан, а/о Жаргылчак, Иссык-Кульская область
34 | Набор штанги G-009 | Вес - 100 Комплектация: Грифы: Кол-во 2шт Длина: 34см Диаметр ручки: 3см Грив разбойный: Длина: 150см Гайки: Кол-во 6шт Блины: 0.5кг-4шт.1,25кг-6шт.2,5кг-4шт.5кг-4шт Производитель:Китай | шт | 1 | с. Дархан, а/о Жаргылчак, Иссык-Кульская область
35 | Канат, тренировичный кроссфит | Диаметр,мм: 38 Длина м: 12 Вес,кг:10 Ручки для хвата: запаяны ПВХ Материал: синтетическое волокно Упаковка: картонная каробка Производитель: Россия | шт | 2 | с. Дархан, а/о Жаргылчак, Иссык-Кульская область
80
| ВСЕГО |  |  | 73