## Оборудование для крематория
№ | Наименование товара | Техническая спецификация (размеры, объем, цвет, мощность, и т.д.) | Ед.изм | Кол. | Место доставки
1 | Крематор GAMPR КР-500 | • Загрузка камеры сжигания, (min / max), % 60-80 • Объем камеры, м3 1,99 • Производительность, кг/ч* 60-80 • Вес остатков после сгорания, % Не более 5 • Толщина металла, мм Не менее 5 • Эксплуатационные размеры (длина / ширина / высота), мм** 3 100 / 2 100 / 3 100 • Погрузочные размеры (длина / ширина / высота), мм 2 900 / 1 800 / 1 700 • Дымоотводящая труба не более (диаметр/длина), мм 219 / 1 000 • Размеры загрузочного люка, (длина/ширина) мм 1 670 / 800 • Размер люка зольника (длина/ширина) мм 260 / 210 • Открытие люка лебедкой ручная • Футеровка камеры сжигания шамотный огнеупорный кирпич 114 мм (1650 °С) • Термоизоляционные материалы и их свойства огнеупорный шнур (1260°С) • огнеупорное стекловолокно Cerablanket (1260°С) • Горелки дизель Balture: 1 шт • Электричество, В/Гц 220 / 50 • Температура горения, оС 750-850°С • Датчик температуры ( термопара), шт 1 • Пульт управления, шт 1 • Колосниковые решетки (комплект), шт 1 • Вес оборудования, кг 3 200 | шт | 1 | с. Кызыл-Суу, а/о Кызыл-Суу, Иссык-Кульская область
| Установка крематора |  | услуга | 1
| Камеры видеонаблюдения уличные | • Общие • Питание Специальный аккумулятор • Защита оборудования от воды и пыли IP IP66 • Антивандальный корпус Да • Дополнительный источник питания • Солнечные батареи • Применение Внутренняя/Уличная • Форм-фактор Поворотный • Состояние Новое | шт | 2
| Установка камер |  | услуга | 1
| Фонари с солнечными батареями | • Кол- во светодиодов: 200Pcs (SMD5730). • Аккумулятор: 3,2V 18000 mAhЗона • действия датчика движения: до 8 м • Время работы: 12-18 часов. • Время зарядки: 6 часов (на солнце) • Степень защиты: IP65. Площадь освещения: 100 м 2. • Угол свечения: 100. • Материал: литой алюминий. | шт | 4
| Установка фонарей |  | услуга | 1
| Специальная одежда для персонала | Костюм комплекта защитной экипировки пожарного-добровольца «Шанс»-Д предназначен для защиты добровольных пожарных от опасных и вредных факторов, возникающих на природных пожарах на открытой местности и при проведении аварийно-спасательных работ | шт | 1
| ВСЕГО |  |  | 11