## Лист2
Наименование Подрядчика:
По адресу: ______________________________________
Основание: ________________________________
Объект: Жилой дом
Номер проекта: 328695
|  | Ед. изм |  | Стоимость (сом)
№ П.П. | Наименование работ и материалов |  | Кол-во
|  |  |  | единицы | всего
Раздел 1.1 Архитектурно-Строительная часть
Раздел 1.1 Земляные работы
1 | Разработка грунта механическим способом (Траншея) | п/м | 8.4
2 | Грунт в отвал | м3 | 42.7
3 | Дороботка траншеи вручную | м3 | 4.7
4 | Обратная засыпка грунта под полы(за пазух фунамента) Уплотнение грунта послойно, полив водой | м3 | 38
5 | Устройство искуственного основание
6 | Укладка ГПС(оптималка), уплотнение грунта | м3 | 27.9
7 | - Грунт ГПС(оптималка) | м3 | 27.9
8 | Уплотнение трамбовочным уплотнителем | маш/сутки | 2.3
9 | Уплотнение трамбовочным уплотнителем | чел/день | 4
10 | Устройство ленточного фундамента
11 | Устройство под бетонки под фундамента здании из бетона М 150 | м3 | 3
12 | - Бетон М150 | м3 | 3
13 | Устройство ж/б фудамента здании из бетона М300 | м3 | 11
14 | - Бетон М 300 | м3 | 11
15 | - Вязальная проволка 2,8мм | кг | 2
16 | - Гвозди 100мм | кг | 8
17 | Изготовление и устновка армокаркаса | тн | 0.15
18 | - Арматура AI, AIII | тн | 0.15
19 | - Вязальная проволка | кг | 2.65
20 | Обмазка горячим битумом за 2 раза | м2 | 55
21 | - Битум БН 90/10 | кг | 120
22 | Устройство горизонтальной гидроизоляции толщ=30мм | м2 | 18.2
23 | Устройство лестниц(входные группы) | м3 | 3.15
24 | - Вязальная проволка 2,8мм | кг | 2
25 | Устройство отмоски по периметру | пм | 36.2
26 | - Бетон М100 | м3 | 0.79065
27 | - Шебень | кг | 1027.845
28 | - Цемент М400 | кг | 276.7275
29 | - Песок мытый(с учетом доставки) | кг | 237.195
30 | Устройство стен
31 | Кладка наружных стен пенаблоком | шт | 400
32 | Кладка внутренних стен 300 мм | шт | 100
33 | Пенаблок | шт | 500
34 | Кафельный клей | меш | 50
35 | - Сетка СГ-1 по 6м | шт | 45
36 | - Сетка СГ-2 по 6м | шт | 6
37 | - Сетка СГ-3 по 6м | шт | 7
38 | - Вязальная проволка | кг | 10.5762
39 | Монолитные перемычки Пр-1, Пр-2, Пр-3, Пр-4, Пр-5
40 | Устройство монолитных перемычек из бетона М200 с установкой опалубки | м3 | 6.6
41 | - Арматура А-I, А-III | тн | 0.18
42 | - Бетон М200 | м3 | 6.9
43 | - Вязальная проволка 2,8мм | кг | 5
44 | - Гвозди 100мм | кг | 1.2964
45 | Бетонная обвязка(сейсмопояс)
46 | Устройство монолитного пояса из бетона М200 с установкой опалубки | м3 | 5.1
47 | - Бетон М200 | м3 | 6
48 | Изготовление и установка армокаркаса | тн | 0.3
49 | - Арматура А-I, А-III | тн | 0.3
50 | - Вязальная проволка | кг | 3.1847
51 | Закладная деталь ЗД-1 | шт | 2
52 | - Пластина -8*150*150 | кг | 3.102
53 | - электрод Э42А | кг | 2
54 | Устройство конструкции потолка
55 | Монтаж балок(дер. 180х50) | м2 | 80
56 | - Пилолес | м3 | 1.3
57 | - Анкера АН 2, 4 | кг | 2.2
58 | - Огнезащитная краска | л | 8
59 | Монтаж пароизоляции | м2 | 80
60 | - Пароизоляция | м2 | 80
61 | Установка сеток Сетка 150х150х2,2 (1.8х2.8) | м2 | 80
62 | - Сетка Вр2,7 200х200мм (2х3) | шт | 15.3452
63 | Монтаж утеплителя | м2 | 80
64 | - Утеплитель "Изовер", мин вата (б=150мм) | руллон | 20
65 | Монтаж пароизоляции | м2 | 80
66 | - Пароизоляция | м2 | 80
67 | Монтаж горбылей | м2 | 80
68 | - горбыли | м3 | 2.892
69 | - Гвозди | кг | 11.377
70 | Кровля
71 | Устройство кровли из профнастила | м2 | 160
72 | - Профнастил, толщ. = 0,65 мм | м2 | 160
73 | - Пилолес | м3 | 3
74 | - Гвозди 100мм | кг | 9
75 | - Саморезы по дереву 4,8*32мм | кг | 12
76 | - Снегодержатели | шт | 16
77 | - Коньковый элемент, кровельная сталь | п.м | 11
78 | Огнезащитная обработка деревянных конструкций | м2 | 6.3152
79 | - Огнезащитная краска | л | 11.3673
80 | Устройство стоков и желобов | п/м | 22.8
81 | - Желобы, в комплекте | п/м | 22.8
82 | Устройство сайдингов Фронтона и по периметру кровли | м2 | 48.14
83 | - Сайдинг 0,27мм | м2 | 48.14
84 | - Саморезы 4,2*13мм | кг | 3.4488
85 | Внутренняя отделка
86 | Отделка потолков
87 | Монтаж потолка из ГКЛ системы (кухня, коридор, котельная) | м2 | 18.16
88 | - ГКЛ 9,5 КНАУФ 1,2*2,5 | лист | 7
89 | - Пластиковый потолок из ПВХ (санузел) | м2 | 4.77
90 | - Профиль 60х27х0,4мм, м | м | 45.9
91 | - Профиль 27х28х0,4мм, м | м | 30
92 | - Подвес прямой 0,6мм шт | шт | 117.6
93 | - Саморез 3,5*25мм "A&T" | кг | 0.7
94 | - Саморез 3,5*42мм "A&T" | кг | 0.4
95 | - Саморез 13мм | кг | 1.2
96 | - Дюбель-гвоздь 6*60мм | шт | 73
97 | - Серпянка (армир. лента): | м | 30
98 | Шпатлевание потолка 2 слоя глатт+1 слой финиш | м2 | 18.16
99 | - Клей ПВА | банка | 3
100 | - Шпатлевка "Глатт" | кг | 90
101 | - Шпатлевка "Финиш" | кг | 36
102 | Покраска потолка эмульсионной краской 2 слоя | м2 | 18.16
103 | - Краска водоэмульсионная | кг | 5
104 | Устройство натяжного потолка | м2 | 40.02
105 | Отделка стен
106 | Улучшенная штукатурка стен на р-ре М-25 | м2 | 142.75
107 | - Раствор М25 | м3 | 1.7
108 | - Песок мытый | кг | 2626
109 | - Цемент М400 | кг | 436
110 | - Известь | кг | 43
111 | Улучшенная штукатурка откосов на р-ре М-25 | п/м | 61.3
112 | - Раствор М25 | м3 | 0.17
113 | - Песок мытый | кг | 266
114 | - Цемент М400 | кг | 45
115 | - Известь | кг | 4.5
116 | Шпатлевание стен | м2 | 188.47
117 | - Клей ПВА | банка | 10
118 | - Шпатлевка "Глатт" | кг | 228.42
119 | - Шпатлевка "Финиш" | кг | 228.42
120 | Устройство откосов | пм | 61.3
121 | - Откосный уголок ПВХ | м | 61.3
122 | - Гипсовая штукатурка | кг | 40
123 | Покараска стен эмульсионной краской | м2 | 172.85
124 | - Краска водоэмульсионная | кг | 70
125 | Покараска стен масляной краской 2 слоя | м2 | 172.85
126 | - Краска ПФ 115 | кг | 30
127 | Облицовка стен керамическими плитками | м2 | 13.62
128 | - Керамические плитки | м2 | 13.62
129 | - Клей сет300 | кг | 55
130 | Полы:
131 | Цементная стяжка пола толщ=80мм (над тепл. пола) | м2 | 49
132 | - Бетон М100 | м3 | 5
133 | - Сетка Вр5 200х200 (2*3м) | шт | 15
134 | Устройство пола из досок толщ 8мм | м2 | 49
135 | - ОСП 8мм | м2 | 49
136 | - Краска ПФ 115 | кг | 12.402
137 | Цементная стяжка пола толщ=80мм (над тепл. пола) | м2 | 23
138 | - Бетон М100 | м3 | 2
139 | - Сетка Вр5 200х200 (2*3м) | шт | 5
140 | Укладка керамических плит на пол | м2 | 23
141 | - Керамические плитки напольные | м2 | 23
142 | - Клей Сет300 | кг | 280
143 | Монтаж ПВХ плинтусов | п/м | 96.68
144 | - Плинтус ПВХ | м | 106.348
145 | - Фурнитура | шт | 70
146 | - Дюбель-гвоздь 6*60мм | шт | 200.36
147 | Заполнение оконных и дверных проемов
148 | Монтаж окон ПВХ | м2 | 10.02
149 | - ПВХ Окна | м2 | 10.02
150 | Монтаж наружных дверей | шт | 5.2
151 | - Двери Алюминиевые | м2 | 5.2
152 | Монтаж внутренних дверей | м2 | 9.49
153 | - Двери внутренние деревьянные | м2 | 9.49
154 | Наружная отделка
155 | Штукатурка стен на р-ре М-25 | м2 | 30
156 | - Раствор М25 | м3 | 0.5
157 | - Песок мытый | кг | 300
158 | - Цемент М400 | кг | 200
159 | - Известь | кг | 30
160 | Утепление стен | м2 | 35
161 | Базальт, толщина 100 мм | м2 | 35
162 | Нанесение декоротивной штукатурки | м2 | 90
163 | - штукатурка | кг | 220
164 | - Краска фасадная | кг | 60
165 | Устройство облицовки фундамента | м2 | 22.59
166 | - Кермические плитки | м2 | 22.59
167 | Электромонтажные работы
168 | Монтаж кабелей в штробы под штукатурку | п/м | 110
169 | - Кабель ВВГнг 2*1,5мм2 | п/м | 110
170 | Монтаж распред щита | шт | 1
171 | - Диф. автомат ВА47-29 2Р 10А | шт | 2
172 | - Диф. автомат ВА47-29 2Р 16А | шт | 4
173 | - Диф. автомат ВА88-32 3Р 25А | шт | 1
174 | - Щит | шт | 1
175 | Монтаж розеток | шт | 10
176 | - Стакан ПВХ | шт | 19
177 | - Розетка 2 контурная | шт | 19
178 | Монтаж щита управления с счетчиком | шт | 1
179 | - Выключатель автоматический 380В, 25А | шт | 1
180 | - Диф. автомат ВА47-29 2Р 40А B308 | шт | 2
181 | - Коробка | шт | 1
182 | - Электросчетчик 3ф | шт | 1
183 | - Кабель Сеч 4*10 ВВГ-660 | м | 10.6
184 | Монтаж провода заземления | м | 12
185 | - Сталь круглая | м | 10
186 | - Крепежные элементы | шт | 25
187 | Монтаж светильников потолочных | шт | 12
188 | - Светильники 2*18Вт | шт | 7
189 | - Светильники 4*18Вт | шт | 5
190 | Монтаж включателей | шт | 9
191 | - Включатели скрытые | шт | 9
192 | Канализация
193 | Монтаж унитазов | шт | 1
194 | - Унитаз в компл. | шт | 1
195 | - Гибкий шланг D15мм 20см | шт | 1
196 | - Гофра отводящая 100мм | шт | 1
197 | - Герметик | шт | 2
198 | Монтаж умывальников | шт | 2
199 | - Умывальник в компл | шт | 2
200 | - Сифон отводящий 50мм | шт | 1
201 | - Смеситель компл | шт | 2
202 | - Герметик | шт | 1
203 | Монтаж трапов пластмассовых д.50, д.100 | шт | 1
204 | - Трап д.50мм | шт | 1
205 | - Герметик | шт | 1
206 | Монтаж труб пластмассовых канализационных д.50-100мм | шт | 6
207 | - Труба канализационная д.50мм | пм | 20
208 | - Труба канализационная д.100 мм | пм | 8
209 | - Ревизия D100мм | шт | 1
210 | - Колено D100мм | шт | 6
211 | - Колено D50мм | шт | 11
212 | - Тройник D100мм | шт | 4
213 | - Тройник D50мм | шт | 2
214 | - Переходник D50-100мм | шт | 4
215 | - Крестовина D100мм | шт | 1
216 | ввод в наружный колодец | шт | 1
217 | Земляные работы | пм | 3
218 | - песок | кг | 25
219 | Водопровод
220 | Врезка к наружнуму водпроводу D15мм | шт | 1
221 | - Арматура D15мм | шт | 1
222 | - Утеплитель флекс 9мм | м2 | 3
223 | Монтаж труб | шт | 4
224 | - Трубы полиэтиленовые ПЭ-32 д.15мм | м | 20
225 | - Фитинг отвод | шт | 25
226 | - Фитинг тройник | шт | 12
227 | - Фитинг муфта | шт | 10
228 | - Настенный угольник для смесителя | шт | 11
229 | - Трубы полиэтиленовые ПЭ-32 д.15мм горяч. | м | 5
230 | Монтаж вентилей | шт | 10
231 | - Кран шаровой д.15мм | шт | 10
232 | Монтаж водомера | шт | 1
233 | - Вентиль 15Б1бк | шт | 1
234 | - Водомер ВСКМ-15 | шт | 1
235 | - Фильтр сетчатый 45 градусов вн/вн | шт | 1
236 | Горячее водоснабжение
237 | Монтаж водонагревателя | шт | 1
238 | - Аристон на 30 лит. 1,5кВт | шт | 1
239 | - Гибкий шланг 15мм | шт | 2
240 | Монтаж вентилей | шт | 1
241 | - Вентиль обратный д.15мм | шт | 1
242 | Отопление
243 | Монтаж отопления | точка | 8
244 | Радиатор | секция | 63
245 | Котел
246 | Монтаж котла отопительного | шт | 1
247 | Врезка к водопроводу | шт | 1
248 | -Котел до 100 м2 | шт | 1
249 | Монтаж насоса | шт | 1
250 | - Насос циркуляционный | шт | 1
251 | Монтаж расширительного бака | шт | 1
252 | - Расширительный бак V=50 л | копл | 1
253 | Установка дымохода | пм | 6
254 | - Дымоход | п/м | 6
255 | - Крепежные элементы | шт | 12
256 | Гранитовая табличка с надписью 40х60см | шт | 1
257 | Всего:
258 | В том числе НДС 12%:
259 | Итого по разделу: