## List1
Ведомость объёмов работ
Локальная смета №02-01-01
Надворный туалет
№ п/п | № в ЛСР | Наименование работ | Ед. изм. | Кол-во
1 | 2 | 3 | 4 | 5
ЗЕМЛЯHЫЕ PАБОТЫ
1 | 1 | Разработка грунта с погрузкой на автомобили-самосвалы в котлованах объемом до 500 м3, экскаваторами с ковшом вместимостью 0,4 (0,35-0,45) м3, группа грунтов: 3 | 1000 м3 грунта | 0.0778
2 | 2 | Перевозка грузов I класса автомобилями-самосвалами грузоподъемностью 10 т работающих вне карьера на расстояние до 1 км | 1 т груза | 132.26
3 | 3 | Разработка грунта в отвал экскаваторами "драглайн" или "обратная лопата" с ковшом вместимостью 0,4 (0,3-0,45) м3, группа грунтов 3 | 1000 м3 грунта | 0.05474
4 | 4 | Засыпка вручную траншей, пазух котлованов и ям, группа грунтов 3 | 100 м3 грунта | 0.27
5 | 5 | Уплотнение грунта пневматическими трамбовками, группа грунтов 3, 4 | 100 м3 уплотненного грунта | 0.27
6 | 6 | Полив водой уплотняемого грунта насыпей | 1000 м3 уплотненного грунта | 0.027
ФУHДАМЕHТЫ
7 | 7 | Устройство бетонной подготовки | 100 м3 бетона в деле | 0.0156
8 | 8 | Бетон тяжелый, крупность заполнителя 20 мм, класс В 7,5 (М100) | м3 | 1.5912
9 | 9 | Устройство ленточных фундаментов железобетонных при ширине поверху до 1000 мм | 100 м3 железобетона в деле | 0.13
10 | 10 | Арматура для монолитных железобетонных конструкций( А-I) | т | 0.414
11 | 11 | Арматура для монолитных железобетонных конструкций (А-III) | т | 0.1
12 | 12 | Гидроизоляция боковая обмазочная битумная в 2 слоя по выравненной поверхности бутовой кладки, кирпичу, бетону | 100 м2 изолируемой поверхности | 0.25
Выгреб
13 | 13 | Устройство бетонной подготовки | 100 м3 бетона в деле | 0.01184
14 | 14 | Устройство фундаментных плит железобетонных плоских | 100 м3 железобетона в деле | 0.042
15 | 15 | Устройство стен подвалов и подпорных стен железобетонных высотой до 3 м, толщиной до 500 мм | 100 м3 железобетона в деле | 0.156
16 | 16 | Устройство перекрытий ребристых на высоте от опорной площади до 6 м | 100 м3 железобетона в деле | 0.0126
17 | 17 | Арматура для монолитных железобетонных конструкций( А-I) | т | 0.052
18 | 18 | Арматура для монолитных железобетонных конструкций (А-III) | т | 0.317
19 | 19 | Гидроизоляция боковая обмазочная битумная в 2 слоя по выравненной поверхности бутовой кладки, кирпичу, бетону | 100 м2 изолируемой поверхности | 0.42
КАРKАС
20 | 20 | Кладка стен кирпичных наружных средней сложности при высоте этажа до 4 м Е08 ТЧ Р3 табл. п 3.1 (1.1+1.2) Кмр=0,77 (кирпич); Кмр=0,9 (раствор) | м3 кладки | 15.178
21 | 21 | Кирпич керамический одинарный, размером 250х120х65 мм, марка 100 | 1000 шт. | 4.6748
22 | 22 | Раствор готовый кладочный цементно-известковый, марка 50 | м3 | 3.2921
23 | 23 | Устройство монолитного армирования стен | 100 м3 железобетона в деле | 0.027465
24 | 24 | Арматура для монолитных железобетонных конструкций( А-I) | т | 0.1
25 | 25 | Арматура для монолитных железобетонных конструкций (А-III) | т | 0.218
26 | 26 | Армирование кладки стен и других конструкций | т металлических изделий | 0.083
27 | 27 | Устройство перемычек | 100 м3 железобетона в деле | 0.0076
28 | 28 | Арматура для монолитных железобетонных конструкций( А-I) | т | 0.08
29 | 29 | Арматура для монолитных железобетонных конструкций (А-III) | т | 0.035
30 | 30 | Устройство поясов в опалубке | 100 м3 железобетона в деле | 0.0225
31 | 31 | Арматура для монолитных железобетонных конструкций( А-I) | т | 0.06
32 | 32 | Арматура для монолитных железобетонных конструкций (А-III) | т | 0.272
33 | 33 | Устройство перекрытий ребристых на высоте от опорной площади до 6 м | 100 м3 железобетона в деле | 0.0572
34 | 34 | Арматура для монолитных железобетонных конструкций( А-I) | т | 0.063
35 | 35 | Арматура для монолитных железобетонных конструкций (А-III) | т | 0.867
ПРОЕМЫ
36 | 36 | Установка в жилых и общественных зданиях оконных блоков из ПВХ профилей: глухих с площадью проема до 2 м2 | 100 м2 проемов | 0.025
37 | 37 | Блоки оконные пластиковые | м2 | 2.5
38 | 38 | Установка блоков из ПХВ в наружных и внутренних дверных проемах в каменных стенах площадью проема до 3 м2 | 100 м2 проемов | 0.1008
39 | 39 | Блоки дверные входные пластиковые | м2 | 10.08
40 | 40 | Установка металлических дверных блоков в готовые проемы | 1 м2 проема | 5.67
41 | 41 | Блоки дверные металлические | м2 | 5.67
ПЕРЕГОРОДKИ
42 | 42 | Кладка перегородок из кирпича армированных толщиной в 1/2 кирпича при высоте этажа свыше 4 м Е08 ТЧ Р3 табл. п 3.1 (1.1+1.2) Кмр=0,77 (кирпич); Кмр=0,9 (раствор) | 100 м2 перегородок (за вычетом проемов) | 0.34978
43 | 43 | Кирпич керамический одинарный, размером 250х120х65 мм, марка 100 | 1000 шт. | 1.3574
44 | 44 | Раствор готовый кладочный цементно-известковый, марка 25 | м3 | 0.72404
45 | 45 | Устройство перегородок в санузлах | 100 м2 | 0.237
46 | 46 | Перегородки | м2 | 23.7
КРОВЛЯ
47 | 47 | Установка стропил | м3 древесины в конструкции | 1.4503
48 | 48 | Огнезащита деревянных конструкций ферм, арок, балок, стропил, мауэрлатов | 10 м3 древесины | 0.145
49 | 49 | Установка элементов каркаса из брусьев | м3 древесины в конструкции | 0.8275
50 | 50 | Огнезащита обрешеток под кровлю, покрытия и настилы по фермам | 1000 м2 обработанной поверхности | 0.07
51 | 51 | Монтаж кровельного покрытия из профилированного листа при высоте здания до 25 м | 100 м2 покрытия | 0.7
52 | 52 | Профнастил 0,45 | м2 | 85.4
53 | 53 | Утепление покрытий плитами из минеральной ваты или перлита на битумной мастике: в один слой | 100 м2 утепляемого покрытия | 0.388
54 | 54 | Плиты минераловатные повышенной жесткости на синтетическом связующем М-200 | м3 | 1.94
55 | 55 | Устройство желобов подвесных | 100 м желобов | 0.164
ПОЛЫ
56 | 56 | Устройство стяжек цементных толщиной 20 мм | 100 м2 стяжки | 0.3282
57 | 57 | Устройство покрытий из плит керамогранитных размером 40х40 см | 100 м2 покрытия | 0.3282
ВHУТРЕHHЯЯ ОТДЕЛKА
58 | 58 | Сплошное выравнивание поверхностей (однослойная штукатурка) из сухих растворных смесей толщиной до 10 мм потолков | 100 м2 оштукатуренной поверхности | 0.388
59 | 59 | Окраска поливинилацетатными водоэмульсионными составами высококачественная по сборным конструкциям, подготовленным под окраску потолков | 100 м2 окрашиваемой поверхности | 0.388
60 | 60 | Высококачественная штукатурка цементно-известковым раствором по камню стен гладких | 100 м2 оштукатуренной поверхности | 1.5734
61 | 61 | Третья шпатлевка при высококачественной окраске по штукатурке и сборным конструкциям, подготовленным под окраску стен | 100 м2 окрашиваемой поверхности | 0.5386
62 | 62 | Окраска поливинилацетатными водоэмульсионными составами улучшенная по штукатурке стен | 100 м2 окрашиваемой поверхности | 0.14
63 | 63 | Облицовка стен плитками | 100 м2 облицовываемой поверхности | 1.0348
НАРУЖHАЯ ОТДЕЛKА
64 | 64 | Высококачественная штукатурка декоративным раствором по камню стен гладких | 100 м2 оштукатуренной поверхности | 0.55172
65 | 65 | Раствор декоративный | м3 | 0.3862
66 | 66 | Изоляция плоских и криволинейных поверхностей матами минераловатными прошивными безобкладочными и в обкладках из стеклоткани или металлической сетки, плитами минераловатными на синтетическом связующем марки М-125, плитами полужесткими из стеклянного штапельного волокна на синтетическом связующем | м3 изоляции | 2.7586
67 | 67 | Плиты минераловатные повышенной жесткости на синтетическом связующем М-200 | м3 | 2.7586
68 | 68 | Наружная облицовка по бетонной поверхности керамическими отдельными плитками на цементном растворе стен | 100 м2 облицовываемой поверхности | 0.156
69 | 69 | Установка и разборка наружных инвентарных лесов высотой до 16 м: трубчатых для прочих отделочных работ | 100 м2 вертикальной проекции | 0.7
ОТМОСТКА
70 | 70 | Устройство подстилающих слоев гравийных | м3 подстилающего слоя | 1.44
71 | 71 | Устройство подстилающих слоев бетонных | м3 подстилающего слоя | 1.44
Крыльца
72 | 72 | Устройство монолитных железобетонных фундаментов | 100 м3 железобетона в деле | 0.037
73 | 73 | Бетон тяжелый, крупность заполнителя 20 мм, класс В 15 (М200) | м3 | 3.7555
74 | 74 | Сетка из проволоки холоднотянутой | т | 0.02
75 | 75 | Устройство металлических ограждений без поручней | 100 м ограждения | 0.18
76 | 76 | Конструкции стальные | м | 18
ЭЛЕKТРООСВЕЩЕHИЕ
77 | 77 | Шкаф (пульт) управления навесной, высота, ширина и глубина, мм, до 600х600х350 | шт. | 1
78 | 78 | Щит | шт. | 1
79 | 79 | Выключатель полугерметический и герметический | 100 шт. | 0.04
80 | 80 | Выключатель одноклавишный для открытой проводки брызгозащищенный | 10 шт. | 0.4
81 | 81 | Светильник для ламп накаливания с подвеской на крюк для помещений с нормальными условиями среды | 100 шт. | 0.16
82 | 82 | Светильник | шт | 16
83 | 83 | Кабель до 35 кВ с креплением накладными скобами, масса 1 м, кг, до 0,5 | 100 м кабеля | 2.14
84 | 84 | Кабель ВВГ 3х1,5мм2 | м | 110
85 | 85 | Кабель ВВГ 3х2,5мм2 | м | 83
86 | 86 | Кабель ВВГ 4х1,5мм2 | м | 21
ОТОПЛЕHИЕ
87 | 87 | Прокладка трубопроводов отопления из стальных водогазопроводных неоцинкованных труб диаметром 20 мм | 100 м трубопровода | 0.2
88 | 88 | Установка радиаторов чугунных | 100 кВт | 0.065
89 | 89 | Радиаторы | шт | 5
ВЕHТИЛЯЦИЯ
90 | 90 | Установка вентиляторов радиальных массой до 0,05 т | вентилятор | 2
91 | 91 | Вентилятор канальный СК-160 С | шт. | 2
92 | 92 | Прокладка воздуховодов из листовой, оцинкованной стали и алюминия класса Н (нормальные) толщиной 0,5 мм, диаметром до 200 мм | 100 м2 поверхности воздуховодов | 0.047135
93 | 93 | Воздуховоды металлические | м2 | 4.7135
94 | 94 | Установка зонтов | зонт | 2
95 | 95 | Зонты вентиляционных систем стальные | шт. | 2
ВОДОПРОВОД
96 | 96 | Прокладка трубопроводов водоснабжения из многослойных металл-полимерных труб диаметром 15 мм | 100 м трубопровода | 0.14
97 | 97 | Прокладка трубопроводов водоснабжения из многослойных металл-полимерных труб диаметром 25 мм | 100 м трубопровода | 0.2
98 | 98 | Установка смесителей | 10 шт. | 0.8
99 | 99 | Установка вентилей, задвижек, затворов, клапанов обратных, кранов проходных на трубопроводах из стальных труб диаметром до 25 мм | шт. | 19
100 | 100 | Вентили | шт. | 19
101 | 101 | Установка счетчиков (водомеров) диаметром до 40 мм | счетчик (водомер) | 1
ГОРЯЧЕЕ ВОДОСHАБЖЕHИЕ
102 | 102 | Прокладка трубопроводов водоснабжения из многослойных металл-полимерных труб диаметром 25 мм | 100 м трубопровода | 0.25
103 | 103 | Установка напольных накопительных электрических водонагревателей закрытого типа объемом до 400 л | водонагреватель | 2
104 | 104 | Водонагреватели электрические бытовые накопительные | компл. | 2
КАHАЛИЗАЦИЯ
105 | 105 | Прокладка трубопроводов канализации из полиэтиленовых труб высокой плотности диаметром 100 мм | 100 м трубопровода | 0.18
106 | 106 | Прокладка трубопроводов канализации из полиэтиленовых труб высокой плотности диаметром 50 мм | 100 м трубопровода | 0.12
107 | 107 | Установка трапов диаметром 50 мм | 10 компл. | 0.2
108 | 108 | Установка чаш (унитазов напольных) с краном смывным | 10 компл. | 0.8
109 | 109 | Установка писсуаров настенных | 10 компл. | 0.4
110 | 110 | Установка умывальников одиночных с подводкой холодной и горячей воды | 10 компл. | 0.7
111 | 111 | Установка поддонов душевых чугунных и стальных мелких | 10 компл. | 0.1
Наружные сети отопления
112 | 112 | Разработка грунта в отвал экскаваторами "драглайн" или "обратная лопата" с ковшом вместимостью 0,5 (0,5-0,63) м3, группа грунтов 3 | 1000 м3 грунта | 0.06
113 | 113 | Устройство основания гравийного-песчанного | 10 м3 основания | 0.3
114 | 114 | Засыпка траншей и котлованов с перемещением грунта до 5 м бульдозерами мощностью 59 (80) кВт (л.с.), 2 группа грунтов | 1000 м3 грунта | 0.0476
115 | 115 | Уплотнение грунта пневматическими трамбовками, группа грунтов 1, 2 | 100 м3 уплотненного грунта | 0.476
116 | 116 | Полив водой уплотняемого грунта насыпей | 1000 м3 уплотненного грунта | 0.0476
117 | 117 | Устройство непроходных каналов одноячейковых перекрываемых или опирающихся на плиту | 100 м3 сборных конструкций | 0.0464
118 | 118 | Конструкции сборные железобетонные (лотки и плиты перекрытия) | м3 | 4.64
119 | 119 | Прокладка трубопроводов в непроходном канале при условном давлении 1,6 МПа, температуре 150 гр.С, диаметр труб 76 мм | км трубопровода | 0.04
120 | 120 | Врезка в существующие сети из стальных труб стальных штуцеров (патрубков) диаметром 100 мм | врезка | 1
121 | 121 | Огрунтовка металлических поверхностей за один раз грунтовкой ГФ-021 | 100 м2 окрашиваемой поверхности | 0.02
122 | 122 | Окраска огрунтованных бетонных и оштукатуренных поверхностей эмалью ПФ-133 | 100 м2 окрашиваемой поверхности | 0.02
123 | 123 | Изоляция трубопроводов матами минераловатными марок 75, 100, плитами минераловатными на синтетическом связующем марок 75 | м3 изоляции | 0.08