## Лист1
Стройка: Строительство хвостохранилища и хвостового хозяйства золоторудного месторождения Солтон-Сары Нарынского района
Объект: Строительство хвостохранилища и хвостового хозяйства золоторудного месторождения Солтон-Сары Нарынского района
ВЕДОМОСТЬ ОБЪЁМОВ РАБОТ
к дефектной ведомости № ХХ-1/1
на устройство дороги
№ п.п | Наименование работ и затрат |  | Ед. изм. | Кол-во | Наименование работ и затрат
1 | 3 |  | 4 | 5
|  | Раздел 1. ЗЕМЛЯHЫЕ PАБОТЫ |  |  |  | Раздел 1. ЗЕМЛЯHЫЕ PАБОТЫ
1 | Устройство дорожных насыпей бульдозерами с перемещением грунта до 20 м, группа грунтов 3 |  | 1000 м3 грунта | 10.205 | Устройство дорожных насыпей бульдозерами с перемещением грунта до 20 м, группа грунтов 3
2 | При перемещении на каждые последующие 10 м добавлять к расценкам 01-01-046-2, 01-01-046-3 |  | 1000 м3 грунта | 10.205 | При перемещении на каждые последующие 10 м добавлять к расценкам 01-01-046-2, 01-01-046-3
3 | Уплотнение грунта прицепными катками на пневмоколесном ходу 25 т на первый проход по одному следу при толщине слоя 25 см |  | 1000 м3 уплотненного грунта | 3.039 | Уплотнение грунта прицепными катками на пневмоколесном ходу 25 т на первый проход по одному следу при толщине слоя 25 см
4 | На каждый последующий проход по одному следу добавлять к расценке 01-02-001-1 |  | 1000 м3 уплотненного грунта | 3.039 | На каждый последующий проход по одному следу добавлять к расценке 01-02-001-1
5 | Полив водой уплотняемого грунта насыпей |  | 1000 м3 уплотненного грунта | 3.039 | Полив водой уплотняемого грунта насыпей
6 | Планировка откосов и полотна насыпей механизированным способом, группа грунтов 3 |  | 1000 м2 спланированной площади | 3.055 | Планировка откосов и полотна насыпей механизированным способом, группа грунтов 3
|  | Раздел 2. ДОРОЖНАЯ ОДЕЖДА |  |  |  | Раздел 2. ДОРОЖНАЯ ОДЕЖДА
7 | Устройство оснований и покрытий из песчано-гравийных или щебеночно-песчаных смесей непрерывной гранулометрии С-5, фракции 0-40мм, толщиной 20 см |  | 1000 м2 основания или покрытия | 3.055 | Устройство оснований и покрытий из песчано-гравийных или щебеночно-песчаных смесей непрерывной гранулометрии С-5, фракции 0-40мм, толщиной 20 см
8 | На каждый 1 см изменения толщины слоя добавлять или исключать к расценкам с 27-04-003-05 по 27-04-003-07 |  | 1000 м2 основания или покрытия | 3.055 | На каждый 1 см изменения толщины слоя добавлять или исключать к расценкам с 27-04-003-05 по 27-04-003-07
9 | Смесь песчано-гравийная или щебеночно-песчаная оптимального гранулометрического состава |  | м3 | 611 | Смесь песчано-гравийная или щебеночно-песчаная оптимального гранулометрического состава
10 | Устройство оснований и покрытий из песчано-гравийных или щебеночно-песчаных смесей непрерывной гранулометрии С-5, фракции меньше 50мм, толщиной 50 см |  | 1000 м2 основания или покрытия | 3.055 | Устройство оснований и покрытий из песчано-гравийных или щебеночно-песчаных смесей непрерывной гранулометрии С-5, фракции меньше 50мм, толщиной 50 см
11 | На каждый 1 см изменения толщины слоя добавлять или исключать к расценкам с 27-04-003-05 по 27-04-003-07 |  | 1000 м2 основания или покрытия | 3.055 | На каждый 1 см изменения толщины слоя добавлять или исключать к расценкам с 27-04-003-05 по 27-04-003-07
12 | Смесь песчано-гравийная или щебеночно-песчаная оптимального гранулометрического состава |  | м3 | 1526 | Смесь песчано-гравийная или щебеночно-песчаная оптимального гранулометрического состава
|  | Раздел 3. ИССКУСТВЕННЫЕ СООРУЖЕНИЯ |  |  |  | Раздел 3. ИССКУСТВЕННЫЕ СООРУЖЕНИЯ
13 | Укладка звеньев одноочковых водопропускных железобетонных круглых труб под насыпями железных и автомобильных дорог отверстием труб 1,5 м, высота насыпи до 3/3 м |  | м3 железобетона звеньев | 2.16 | Укладка звеньев одноочковых водопропускных железобетонных круглых труб под насыпями железных и автомобильных дорог отверстием труб 1,5 м, высота насыпи до 3/3 м
14 | Кольца ж/б d1,5м |  | шт | 10 | Кольца ж/б d1,5м
Составил |  | инженер-сметчик Ш.Ысмаилов сертификат ПР-9.1 №001609
(должность, подпись, ФИО)
Проверил
(должность, подпись, ФИО)