## Лист1
Стройка: Строительство хвостохранилища и хвостового хозяйства золоторудного месторождения Солтон-Сары Нарынского района
Объект: Строительство хвостохранилища и хвостового хозяйства золоторудного месторождения Солтон-Сары Нарынского района
ВЕДОМОСТЬ ОБЪЁМОВ РАБОТ
к дефектной ведомости № ХХ-1/2
на ограда
№ п.п | Наименование работ и затрат |  | Ед. изм. | Кол-во | Наименование работ и затрат
1 | 3 |  | 4 | 5
1 | Копание ям вручную без креплений для стоек и столбов с откосами глубиной до 1,5 м группа грунтов 3 |  | 100 м3 грунта | 2.5441 | Копание ям вручную без креплений для стоек и столбов с откосами глубиной до 1,5 м группа грунтов 3
2 | Установка металлических столбов высотой до 4 м с погружением в бетонное основание |  | 100 столбов | 6.3 | Установка металлических столбов высотой до 4 м с погружением в бетонное основание
3 | Швеллер №12 |  | п.м | 1260 | Швеллер №12
4 | Труба 219х7мм |  | п.м | 8 | Труба 219х7мм
5 | Устройство заграждений из готовых металлических решетчатых панелей высотой до 2 м |  | 10 шт. | 63.1 | Устройство заграждений из готовых металлических решетчатых панелей высотой до 2 м
6 | Решетчатые конструкции (стойки, опоры, фермы и пр.) |  | т конструкций | 15.6594 | Решетчатые конструкции (стойки, опоры, фермы и пр.)
7 | Труба профильная 63х32х3 |  | п.м | 1261 | Труба профильная 63х32х3
8 | Уголок 20х20х3 |  | п.м | 4761 | Уголок 20х20х3
9 | Уголок 32х32х3 |  | п.м | 6 | Уголок 32х32х3
10 | Арматура d6мм А1 |  | кг | 7.415 | Арматура d6мм А1
11 | Сетка 30х30х2 |  | м2 | 2265 | Сетка 30х30х2
12 | Уголок 40х40х4 |  | п.м | 1 | Уголок 40х40х4
13 | Труба профильная 70х50х3 |  | кг | 5.07 | Труба профильная 70х50х3
14 | Полоса б=5мм |  | кг | 35.3 | Полоса б=5мм
15 | Полоса б=14мм |  | кг | 18.26 | Полоса б=14мм
16 | Приготовление тяжелого бетона на гравии класса В 15 (М 200) |  | 100 м3 бетона | 2.541 | Приготовление тяжелого бетона на гравии класса В 15 (М 200)
17 | Цемент |  | т | 69.8775 | Цемент
18 | Песок |  | м3 | 127.05 | Песок
19 | Гравий |  | м3 | 193.116 | Гравий
Составил |  | инженер-сметчик Ш.Ысмаилов сертификат ПР-9.1 №001609
(должность, подпись, ФИО)
Проверил
(должность, подпись, ФИО)