## Основные средства
Наименование приобретаемых товаров, работ, услуг | Технические характеристики | Ед.изм. | Кол-во ед.
Системный блок (тип1) | Процессор LGA1700, 1.8-4.6GHz,20MB Cache L3,EMT64,10 Cores+16 Threads,UHD-графика Intel® 730,Tray,Raptor Lake Матплата B760, 4xDDR5 PC60800, 1xPCI-E 3.0x16, 2xPCI-E 3.0x1, Sound8Ch, GLAN, 4SATA+2M.2, RAID, mATX, 6USB3.2+6USB2.0, VGA, HDMI, 2xDP ССД накопитель 512GB M.2 2280 PCIe NVMe Gen3x4, 3D TLC, RW Speed up to 3500/3000 MB/s Компьютерный корпус Mini-Tower, форм-фактор mATX, Mini-ITX, спереди: USB x3, наушн., микр. материал: сталь, толщина стенок: 0.5 мм, габариты: 175x354x387 мм, вес 3.2 кг Блок питания Мощность (номинал) 500 Вт, Мощность по линии 12 В 480 Вт, Основной разъем питания 20+4 pin, Разъемы для питания процессора (CPU) 4+4 pin, Разъемы для питания видеокарты (PCI-E) 2 x 6+2 pin, Длина основного кабеля питания 530 мм, Длина кабеля питания процессора 610 мм, Длина кабеля питания PCI-E 510 мм, Длина кабеля питания SATA 450 мм, Длина кабеля питания Molex 900 мм, Технологии защиты OPP, OVP, SCP, UVP. Кулер для процессора 1700/115*/1200/AM4/AM5 120x25,1600rpm, 26.1 дБ, 4 pin, тип подшипника скольжения (гидродинамический) Оперативная память DDR5 16GB PC-44800 (5600MHz) CL46, 3 года гарантии, официальная лицензия Windows 11 Pro | шт | 100
Системный блок (тип2) | Процессор LGA1700, 1.8-4.6GHz,20MB Cache L3,EMT64,10 Cores+16 Threads,UHD-графика Intel® 730,Tray,Raptor Lake Матплата B760, 4xDDR5 PC60800, 1xPCI-E 3.0x16, 2xPCI-E 3.0x1, Sound8Ch, GLAN, 4SATA+2M.2, RAID, mATX, 6USB3.2+6USB2.0, VGA, HDMI, 2xDP ССД накопитель 512GB M.2 2280 PCIe NVMe Gen3x4, 3D TLC, RW Speed up to 3500/3000 MB/s Компьютерный корпус Mini-Tower, форм-фактор mATX, Mini-ITX, спереди: USB x3, наушн., микр. материал: сталь, толщина стенок: 0.5 мм, габариты: 175x354x387 мм, вес 3.2 кг Блок питания Мощность (номинал) 500 Вт, Мощность по линии 12 В 480 Вт, Основной разъем питания 20+4 pin, Разъемы для питания процессора (CPU) 4+4 pin, Разъемы для питания видеокарты (PCI-E) 2 x 6+2 pin, Длина основного кабеля питания 530 мм, Длина кабеля питания процессора 610 мм, Длина кабеля питания PCI-E 510 мм, Длина кабеля питания SATA 450 мм, Длина кабеля питания Molex 900 мм, Технологии защиты OPP, OVP, SCP, UVP. Видеокарта 8GB GDDR6 128bit 2565Mhz/18000Mhz DUAL Fan RGB HDMI 3xDisplayPort, Кулер для процессора 1700/115*/1200/AM4/AM5 120x25,1600rpm, 26.1 дБ, 4 pin, тип подшипника скольжения (гидродинамический) Оперативная память DDR5 16GB PC-44800 (5600MHz) CL46, 3 года гарантии, официальная лицензия Windows 11 Pro | шт | 100
Монитор (тип1) | 23.8", IPS, FHD 1920x1080 (16:9), Матовый, 1000:1 (20000000:1), 250cd/m2, 178/178, 75Hz, 4ms, VGA, HDMI, DVI, Headphone-Out, Speakers 2x2W, кабель HDMI – HDMI в комплекте, 3 года гарантии | шт | 100
Монитор (тип 2) | 27", FHD 1920x1080 (16:9), Матовый, IPS, 1000:1, (100000000:1), 178°/178°, ультра тонкий 7мм, безрамочный, Flicker Free, Blue Light Filter, AMD FreeSync, 250 cd/m2, 75Hz, 1ms, 2x2W Speakers, HDMI, DisplayPort, USB Type-C, Audio Out, Black, кабель HDMI – HDMI в комплекте, 3 года гарантии | шт | 150
Монитор (тип 3) | 27", FHD 1920x1080 (16:9), Матовый, IPS, 1000:1, (20000000:1), 178°/178°, Flicker-Free, 250 cd/m2, 60Hz, 5ms, 2x2W Speakers, VGA (D-Sub), HDMI, VGA, Black + HDMI кабель в комплекте, 3 года гарантии | шт | 8
Мышь | USB 1600DPI BLACK 108 мм*64 мм* 35 мм | шт | 200
Клавиатура | Мембранная, закругленные клавиши, лазерная гравировка , горячие клавиши,456x156x24 мм, Анг/Рус, 1.5m, общее количество клавиш 104 | шт | 200
Кабель питания | Разъем 1 CEE 7/7, Разъем 2, IEC 320 C13, длина кабеля 1.8 м, площадь сечения проводника 0.75 мм² | шт | 200
Кабель | DP-DP длина 2м. ип кабеля DisplayPort - DisplayPort; интерфейсный Сечение кабеля 24 AWG Длина шнура 200 см Цвет черный | шт | 150
Принтер МФУ | Частота процессора 1200 МГц Память 1 ГБ Хранилище данных 4 ГБ eMMC Панель управления Цветной сенсорный ЖК-экран 12,7 см Габариты с лотками (Ш x Г x В) 420 x 460 x 375 мм,скорость печати 40 стр/мин, скорость сканирования(ч/б) 38 стр/мин, скорость сканирования(цвет) 13 стр/мин, DADF-двухстороннее сканирование, двусторонняя печать, USB 2.0, подключение USB+Ethernet+WiFi, RUS, картридж 070-3000 стр, (возможна установка картриджа 070Н - 10200 стр) 2 картриджа 070 в комплекте 3 года гарантии | шт | 60
Ноутбук | (10ядер/12потоков, up to 4.4Ghz), 16GB DDR4, 512GB SSD, Intel® Iris® Xe Graphics Eligible 80EUs, 15.6" IPS FULL HD (1920x1080), USB*3, WiFi, BT, Cam, LAN RJ45, DOS, Eng-Rus (Металический корпус) 3 года гарантии, официальная лицензия Windiws 11 Pro | шт | 20