## 5000 м3
Основные расчетные положения и показатели резервуара
Наименование продукта | мазут | Настил крыши | 4 | мм | высота пояса, мм
Плотность продукта | -1,015т/м | Уклон крыши | 9.46 | град
Максимальная температура хранения продукта | плюс 90°С | 8 пояс | 7 | мм | 1490
Температура наиболее холодных суток (с обеспеченностью 0.98) / расчетная | минус 20°С | 7 пояс | 7 | мм | 1490
. Внутреннее избыточное давление в газовом пространстве | -2,0кПа | 6 пояс | 8 | мм | 1490
Относительный вакуум в газовом пространстве | 0,25кПа | 5 пояс | 8 | мм | 1490
. Расчётная сейсмичность | -9 баллов | 4 пояс | 8 | мм | 1490
Нормативный скоростной напор ветра | -0,38кПа | 3 пояс | 8 | мм | 1490
Нормативная снеговая нагрузка | -1,0кПа | 2 пояс | 8 | мм | 1490
Припуск на коррозию | нет | 1 пояс | 10 | мм | 1490
Диаметр резервуара | 22,8м | Толщина днища | 6 | мм
Высота стенки резервуара | 11,92м | Толщина окраек | 10 | мм
Площадь зеркала продукта | 408,28м
Расчётная высота налива | 11,02м
Номинальный объем резервуара Н=11,92м | 4866,7м³
. Расчетный объём резервуара Н=11,02м | 4499,3м³
Условия коммерческого предложения для тендера: В соответствии с требованиями тендера, коммерческое предложение (КП) должно содержать только стоимость изготовления резервуара объемом 2000 м³ или 5000 м³, без учёта стоимости металлических листов, которые не входят в процесс изготовления. Все расчёты должны быть основаны на затратах, связанных с производственными работами, включая обработку, сборку, монтаж и другие операции, непосредственно относящиеся к производственному процессу изготовления резервуара. Стоимость металлических листов, предоставляемых отдельно или за счёт заказчика, не включается в расчет коммерческого предложения.

## 2000м3
Основные расчетные положения и показатели резервуара
1. Наименование продукта | -мазут; | Настил крыши | 4 мм
2. Плотность продукта | -1,015т/м³; | Уклон крыши | 9,46 град
3. Максимальная температура хранения продукта | -плюс 90°С; | 8 пояс | 6 мм | 1490
4. Температура наиболее холодных суток |  | 7 пояс | 6 мм | 1490
(с обеспеченностью 0.98) / расчетная | -минус 20°С; | 6 пояс | 6 мм | 1490
5. Внутреннее избыточное давление в газовом пространстве | -2,0кПа; | 5 пояс | 6 мм | 1490
6. Относительный вакуум в газовом пространстве | -0,25кПа; | 4 пояс | 6 мм | 1490
7. Расчётная сейсмичность | -9 баллов; | 3 пояс | 6 мм | 1490
8. Нормативный скоростной напор ветра | -0,38кПа; | 2 пояс | 7 мм | 1490
9. Нормативная снеговая нагрузка | -1,0кПа; | 1 пояс | 8 мм | 1490
10. Припуск на коррозию: |  | Толщина днища | 6 мм
днища | -нет; | Толщина окраек | 8 мм
крыши | -нет;
стенки | -нет;
11. Диаметр резервуара | -15,18м;
12. Высота стенки резервуара | -11,92м;
13. Площадь зеркала продукта | -180,98м²;
14. Расчётная высота налива | -11,02м;
15. Номинальный объем резервуара Н=11,92м | -2157,3м³;
16. Расчетный объём резервуара Н=11,02м | -1994,4м³;
Условия коммерческого предложения для тендера: В соответствии с требованиями тендера, коммерческое предложение (КП) должно содержать только стоимость изготовления резервуара объемом 2000 м³ или 5000 м³, без учёта стоимости металлических листов, которые не входят в процесс изготовления. Все расчёты должны быть основаны на затратах, связанных с производственными работами, включая обработку, сборку, монтаж и другие операции, непосредственно относящиеся к производственному процессу изготовления резервуара. Стоимость металлических листов, предоставляемых отдельно или за счёт заказчика, не включается в расчет коммерческого предложения.