## Смета ЦОК
В Е Д О М О С Т Ь О Б Ъ Е М О В Р А Б О Т
на строительство ЦОК в с. Орто-Арык Таласского района Таласской области
Номер проекта: 346517
№ п/п | Наименование вида работ | Ед.изм | Кол-во, объем | Цена за единицу | Общая сумма
Земляные работы
1 | Разработка грунта с погрузкой на автомобили-самосвалы в котлованах объемом до 1000 м3 экскаваторами с ковшом вместимостью 0,5 м3, группа грунтов: 3 | 1000 м3 | 0.17159
2 | Доработка грунта вручную в траншеях глубиной до 2 м без креплений с откосами, группа грунтов 3 | 100 м3 | 0.1716
3 | Засыпка траншей и котлованов с перемещением грунта до 5 м бульдозерами мощностью 59 (80) кВт (л.с.), 3 группа грунтов | 1000 м3 | 0.15396
4 | Уплотнение грунта пневматическими трамбовками, группа грунтов 3, 4 | 100 м3 | 1.5396
5 | Полив водой уплотняемого грунта насыпей | 1000 м3 | 0.15396
Фундаменты
6 | Устройство бетонной подготовки из бетона кл. В7,5 | м3 | 1.8
7 | Устройство железобетонных фундаментов общего назначения под колонны объемом до 3 м3 (Ф-1 8шт) из бетона кл В 15 | м3 | 2.688
8 | Арматура д-22 А400 | тн | 0,1434
9 | Арматура д-20 А400 | тн | 0,1432
10 | Арматура д-6 А240 (хомут) | тн | 0,0296
11 | Арматурные сетки сварные | тн | 0,1169
12 | Установка Аш-1 | тн | 0,0493
13 | Установка арматуры В-1 (13 шт) | тн | 0,0351
14 | Арматура д-12 А400 | тн | 0,0278
15 | Арматура д-6 А240 (шпильки) | тн | 0,0073
16 | Устройство ленточных фундаментов железобетонных при ширине поверху до 1000 мм из бетона кл. В15 | м3 | 13.14
17 | Арматура д-12 А400 | тн | 0,1201
18 | Арматура д-6 А240 (хомут) | тн | 0,0972
19 | Арматурные сетки сварные | тн | 0,03
20 | Гидроизоляция боковая обмазочная битумная в 2 слоя по выравненной поверхности бутовой кладки, кирпичу, бетону | м2 | 36.672
21 | Гидроизоляция стен, фундаментов горизонтальная цементная с жидким стеклом | м2 | 20.056
Стены и перегородки
22 | Кладка стен кирпичных наружных простых при высоте этажа до 4 м | м3 | 29.68
23 | Кладка перегородок из кирпича армированных толщиной в 1/2 кирпича при высоте этажа до 4 м | м2 | 42.42
24 | Армирование кладки стен и других конструкций | тн | 0.08137
25 | Арматурные сетки сварные | тн | 0.08137
26 | Устройство поясов в опалубке из бетона кл В15 | м3 | 5.56
27 | Арматура д-12 А400 | тн | 0.030213
28 | Арматура д-6 А240 (хомуты) | тн | 0.08174
29 | Армирование кирпичных перегородок | тн | 0.02
30 | Уголок 50х5 | тн | 0.177
31 | Проволака 4Вр1 | тн | 0,014
32 | Огрунтовка металлических поверхностей за один раз грунтовкой ГФ-021 | м2 | 7.4
33 | Окраска металлических огрунтованных поверхностей эмалью ПФ-115 за 2 раза | м2 | 7.4
Стойка
34 | Устройство железобетонных колонн в деревянной опалубке высотой до 4 м, периметром до 2 миз бетона кл. В25 | м3 | 3.84
35 | Арматура д-22 А400 | тн | 0,382
36 | Арматура д-20 А400 | тн | 0,292
37 | Арматура д-6 А240 (хомут) | тн | 0,074
38 | Установка Аш-1 и Аш 2 | тн | 0,0442
Тамбур
39 | Монтаж металлоконтрукций | тн | 0,0435
40 | Швеллер 100х3 | тн | 0,0359
41 | Арматура д-6 А240 | тн | 0,0042
42 | Арматурные сетки сварные | тн | 0,0034
43 | Огрунтовка металлических поверхностей за один раз грунтовкой ГФ-021 | 100 м2 | 0,02
44 | Окраска металлических огрунтованных поверхностей эмалью ПФ-170 за 2р | 100 м2 | 0,02
Перекрытие
45 | Устройство перекрытий с укладкой балок по стенам каменным с накатом из досок | 100 м2 | 0,703
46 | Балки 50х180 и лежень 100х100 | м3 | 1,28
47 | Сталь полосовая 50х6 мм L=220 мм | тн | 0,052
48 | Огнезащита деревянных конструкций ферм, арок, балок, стропил, мауэрлатов | 10 м3 | 0,303
49 | Стоимость огнезащитного препарта ОГРАКС ПД 2 | кг | 22
Кровля
50 | Монтаж кровельного покрытия из профилированного листа при высоте здания до 25м | 100 м2 | 1.27
51 | Болт анкерный Ас1,Ас2 Ас3 | тн | 0,0423
52 | Стоимость профнастила НС 35 -1000-07 | м2 | 139,7
53 | Устройство конька и ендова из оцинкованной стали толщ 0,7 мм | 100 м | 0,42
54 | Установка пароизоляционного слоя из пленки полиэтиленовой (без стекловолокнистых материалов) | 100 м2 | 1,27
55 | Изоляция покрытий и перекрытий изделиями из волокнистых и зернистых материалов насухо | м3 | 8,7
56 | Стоимость теплоизоляционного базальтовогоминероловатной плиты толщиной 150мм | м3 | 8,874
57 | Установка элементов каркаса из брусьев | м3 | 3,22
58 | Установка элементов каркаса из брусьев (обрешетка) | м3 | 0,45
59 | Укладка по фермам прогонов из брусьев | м3 | 0,2
60 | Установка стропил | м3 | 0,81
61 | Устройство карнизов /подшивка/ | 100 м2 | 0,37
62 | Огнезащита деревянных конструкций ферм, арок, балок, стропил, мауэрлатов | 10 м3 | 0,501
63 | Огнезащита обрешеток под кровлю, покрытия и настилы по фермам | 1000 м2 | 0,127
64 | Стоимость огнезащитного препарта ОГРАКС ПД 2 | кг | 37,3
65 | Устройство обделок на фасадах (наружные подоконники, пояски, балконы и др.) включая водосточные трубы с изготовлением элементов труб | 100 м2 | 1,26
Полы
Дет 1
66 | Уплотнение грунта щебнем | м2 | 49.764
67 | Устройство подстилающих слоев бетонных | м3 | 7.4646
68 | Бетон тяжелый, класс В 12,5 (М150) | м3 | 7.6139
69 | Устройство стяжек легкобетонных толщиной 20 мм | м2 | 49.764
70 | Устройство покрытий из ламината | м2 | 49.764
71 | Устройство плинтусов деревянных | м | 40.28
Дет2
72 | Уплотнение грунта щебнем | м2 | 11.3256
73 | Устройство подстилающих слоев бетонных | м3 | 1.6988
74 | Бетон тяжелый, класс В 12,5 (М150) | м3 | 1.7328
75 | Устройство стяжек цементных толщиной 20 мм | м2 | 11.3256
76 | Устройство покрытий на цементном растворе из плиток керамических для полов одноцветных с красителем | м2 | 11.3256
77 | Устройство плинтусов из плиток керамических | м | 15.4
Проемы
Окна
78 | Установка оконных блоков из ПВХ профилей с мскитной сеткой | м2 | 14
79 | Установка подоконных досок из ПВХ | м | 8
80 | Стоимость подоконных досок | м | 8
Двери
81 | Установка блоков из ПХВ во внутренних дверных проемах | 100 м2 | 11.22
Внутренняя отделка
82 | Устройство подвесных потолков типа "Армстронг" по каркасу из оцинкованного профиля | м2 | 60.81
83 | Оштукатуривание поверхностей цементно-известковым или цементным раствором по камню и бетону улучшенное стен | м2 | 145.92
84 | Штукатурка поверхностей оконных и дверных откосов по бетону и камню плоских | м2 | 7.422
85 | Третья шпатлевка при высококачественной окраске по штукатурке и сборным конструкциям, подготовленным под окраску стен | м2 | 145.92
86 | Окраска поливинилацетатными водоэмульсионными составами улучшенная по штукатурке стен | м2 | 178.08
Наружная отделка
87 | Изоляция изделиями из волокнистых и зернистых материалов с креплением на клее и дюбелями холодных поверхностей наружных стен | м2 | 105.05
88 | Плиты теплоизоляционные | м3 | 10.51
89 | Дюбели распорные с металлическим стержнем 10х150 мм | 10 шт. | 9,2
90 | Высококачественная штукатурка декоративным раствором по камню стен гладких | м2 | 105.5
91 | Раствор декоративный (с каменной крошкой) | м3 | 0.738
92 | Высококачественная штукатурка цементно-известковым раствором по камню откосов при ширине до 200 мм плоских | м | 59.36
93 | Окраска фасадов акриловыми составами с лесов вручную с подготовкой поверхности | м2 | 118.85
94 | Наружная облицовка по бетонной поверхности керамическими отдельными плитками на цементном растворе стен (цоколь) | м2 | 22.28
Разные работы
Крыльцо и пандус
95 | Устройство крыльцо и пандуса из бетона | м3 | 8.5
96 | Бетон тяжелый, класс В15 (М200) | м3 | 8.67
97 | Облицовка ступеней керамогранитными плитками толщиной до 15 мм | 100 м2 | 0,1415
98 | Устройство металлических ограждений с поручнями из твердолиственных пород | 100 м | 0,1286
99 | Огрунтовка металлических поверхностей за один раз грунтовкой ГФ-021 | 100 м2 | 0,14
100 | Окраска металлических огрунтованных поверхностей краской | 100 м2 | 0,14
Отмоска
101 | Устройство подстилающих слоев гравийных | м3 | 8,76
102 | Устройство подстилающих слоев бетонных | м3 | 8,76
Силовое электрооборудование и электроосвещения
103 | Переключатель (рубильник переключающий) на плите с приводом, устанавливаемый на металлическом основании, двухполюсный на ток, А, до 400/Прим/ | шт. | 1,00
104 | Стоимость переключатель ПП3 40/Н2 ЗП 4 220В IP5 40А | шт. | 1,00
105 | Шкаф управления и регулирования | шт. | 1,00
106 | Щит учетно распределительный ЩУР навесной ЩУРн -3/24 эо 136 УХЛ 3 | шт. | 1,00
107 | Автомат одно-, двух-, трехполюсный, устанавливаемый на конструкции на стене или колонне, на ток, А, до 25 | шт. | 1,00
108 | Автоматический 3х полюсный выключательтипа ВА 4760-3Р на вводе на ток 47-60-3Р 63/ 25 А | шт | 1,00
109 | Прибор или аппарат, снятый перед транспортировкой | шт. | 1,00
110 | Независимый расцепитель РН -60 (РН-60) | шт | 1,00
111 | Автомат одно-, двух-, трехполюсный, устанавливаемый на конструкции на стене или колонне, на ток, А, до 25 | шт. | 3,00
112 | Автоматический 3х полюсный выключательтипа ВА47-29-1Р63/ 16 А | шт | 3,00
113 | Автомат одно-, двух-, трехполюсный, устанавливаемый на конструкции на стене или колонне, на ток, А, до 25 | шт. | 4,00
114 | Устройство защитного отключения АД12 4Р 16А /30мА | шт | 1
115 | Устройство защитного отключения АД12 2Р 16А /30мА | шт | 3,00
116 | Счетчики, устанавливаемые на готовом основании трехфазные | шт. | 1,00
117 | Счетчик электронный 3х фазный 5А -электронный типа САЭ704 "Бас" | шт | 1,00
118 | Шина медная прим ГЭШ | 100 м | 0,10
119 | Полоса меднпя 4х50 для ГЭШ | м | 1,00
120 | Светильник с люминесцентными лампами отдельно устанавливаемый на штырях с количеством ламп в светильнике 1 | шт | 8
121 | Стоимость cветильника светодиодн 35W IP54 (595х595) типа OWR OPTIMA LED 595 4000K | шт | 8
122 | Светильник с люминесцентными лампами отдельно устанавливаемый на штырях с количеством ламп в светильнике 1 | шт | 1
123 | Стоимость cветильника светодиодн 50W IP20 (595х595) типа OPTIMA PRS ECO LED 595 4000K | шт | 1
124 | Светильник с люминесцентными лампами отдельно устанавливаемый на штырях с количеством ламп в светильнике 1 | шт | 1
125 | Стоимость cветильника светодиодн 13W IP65 типа CD LED 13W 4000K | шт | 1
126 | Светильник с люминесцентными лампами отдельно устанавливаемый на штырях с количеством ламп в светильнике 1 (наружный) | шт | 1
127 | Стоимость cветильника светодиодн 18W IP65 типа START NBT LED 18W siver 4000K | шт | 1
128 | Светильник с люминесцентными лампами отдельно устанавливаемый на штырях с количеством ламп в светильнике 1 (аварийный) | шт | 1
129 | Стоимость блока аварийного питания ( устанавливается в cветильник) CDNTV ERSION KIT POWER LED 40W | шт | 1
130 | Стоимость cветильника светодиодн CDNTV ERSION KIT POWER LED 40W | шт | 1
131 | Кабель с креплением накладными скобами, полосками с установкой ответвительных коробок 2-4-жильный сечением жилы до 16 мм2 | м | 260.1
132 | Затягивание проводов в проложенные трубы и металлические рукава, первый одножильный или многожильный в общей оплетке, суммарное сечение, мм2, до 16 | м | 255
133 | Кабель медный изолированный ВВГнг- 2*1,5мм2 | м | 20,40
134 | Кабель медный изолированный ВВГ нг сеч. 3*1,5мм2 | м | 56,10
135 | Кабель медный изолированный ВВГнг сеч.4*1,5мм2 | м | 20,40
136 | Кабель медный изолированный ВВГнг сеч.3*2,5мм2 | м | 147,90
137 | Кабель медный изолированный ВВГнг сеч.5*2,5мм2 | м | 10,20
138 | Кабель медный изолированный ВВГнг сеч.5*4 мм2 | м | 5,10
139 | Труба полиэтиленовая, диаметр, мм, до 25 | м | 2,35
140 | Труба гофрированная винипластовая Д=20мм | м | 225,00
141 | Труба гофрированная винипластовая Д=25мм | м | 10,00
142 | Выключатель одноклавишный утопленного типа при скрытой проводке | шт | 3
143 | Выключатель одноклавишный для скрытой проводки | шт | 3
144 | Выключатель двухклавишный утопленного типа при скрытой проводке | шт | 1
145 | Выключатель двухклавишный для скрытой проводки | шт | 1
146 | Розетка штепсельная утопленного типа при скрытой проводке | шт | 6
147 | Розетка штепсельная с заземляющим контактом | шт | 6
148 | Коробка для установки разеток и выключателей /прим/ | шт. | 10
149 | Коробка KSC 11-201 /прим/ | шт. | 10
150 | Коробка ответвительная для скрытой проводки | шт. | 4
151 | Заземлитель горизонтальный из стали круглой диаметром 12 мм /10мм/ | 100 м | 1,00
152 | Проводник заземляющий открыто по строительным основаниям из полосовой стали, сечение, мм2: 160 | 100 м | 0,70
153 | Конструкция металлическая | т | 0,01
154 | Мебел | комплект
Итого
Всего
Примечание: При подготовке заявки, в единичные расценки Ведомости объемов работ необходимо включить все сопутствующие расходы.
Note on D166: erkin: 260,1м болуш керек эле