## Сводная смета
Наименование объекта: ФАП
Адрес объекта: Тон, Бар-Булак
Основание: Рабочий проект
Номер проекта: 339812
№ пп | Наименование работ и материалов
Сводный сметный расчет
Раздел 1.1 | Архитектурно-Строительная часть | 0
Раздел 2.1 | Электрическая часть | 0
Раздел 3.1 | Водопровод | 0
Раздел 4.1 | Канализация | 0
Раздел 5.1 | Отопление | 0
Раздел 6.1 | Вентиляция | 0
Раздел 7.1 | ОПС | 0
Раздел 8.1 | Котельная | 0
Раздел 9.1 | Мебель | 0
| ВСЕГО ПО СТРОИТЕЛЬСТВУ, сом: | 0
Директор ОсОО " ____________________________ "
подпись печать
Примечание: При подготовке заявки в единичные расценки, указанные в Ведомости объемов работ, необходимо включить все сопутствующие расходы и налоги.

## ВОР
Адрес объекта: Тон, Бар-Булак
Основание: Рабочий проект
Объект: ФАП
Номер проекта: 339812
Ведомость объемов работ
Общестроительные работы
|  | Ед. изм |  | Стоимость (сом)
№ П.П. | Наименование работ и материалов |  | Кол-во
|  |  |  | единицы | всего
| Раздел 1.1 Архитектурно-Строительная часть |  |  |  | 0
| Земляные работы |  |  |  | 0
1.1.1 | Разработка грунта в отвал экскаватором "обратная лопата" с ковшом вместимостью 0,65м3, группа грунтов 2-3 | м3 | 416 |  | 0
1.1.2 | Доработка грунта вручную, в траншеях более 2 м и разработка грунта в траншеи для устройства крылец группа грунтов 2-3 | м3 | 8 |  | 0
1.1.3 | Разработка сухого грунта 2-3 группы экскаватором 0,65м3 с погрузкой на а/машины | м3 | 130 |  | 0
1.1.4 | Вывоз грунта автомашинами, вместимостью 25 т | рейс | 12 |  | 0
1.1.5 | Разработка сухого грунта 2-3 группы экскаватором 0,65м3 с погрузкой на а/машины (гравийная подушка) (со стоимость гравия) | м3 | 96 |  | 0
1.1.6 | Перевозка грунта автомашинами, вместимостью 25 т | рейс | 12 |  | 0
1.1.7 | Засыпка траншей и котлованов с перемещением грунта механизированным способом, грунт 2 группы, с уплотнением | м3 | 292 |  | 0
1.1.8 | Подсыпка грунта под полы эксковаторами с ковшом вместимостью до 0,63м3, группа гр 2 | м3 | 90 |  | 0
1.1.9 | Подсыпка грунта под крыльцо вручную , группа гр 2 | м3 | 3.6 |  | 0
1.1.10 | Уплотнение грунта пневматическими трамбовками, гр. грунтов 1,2. с проливкой водой | м3 | 475 |  | 0
Раздел 1.2
| Фундаменты |  |  |  | 0
1.2.1 | Устройство бетонной подготовки из бетона М100 с установкой и разборкой опалубки | м3 | 2.3 |  | 0
1.2.2 | Бетон В7,5 | м3 | 2.3 |  | 0
1.2.3 | Устройство ленточных ж/бетонных фундаментов из бетона М250, с изготовлением и установкой пространственных и плоских каркасов, закладных деталей с установкой и разборкой опалубки (с учетом всех вспомогательных и/или дополнительных материалов) | м3 | 40 |  | 0
1.2.4 | Бетон В15 | м3 | 40 |  | 0
1.2.5 | Арматура АI Ø6 ,А3-12 | тн | 0.732 |  | 0
1.2.6 | Устройство ж/б фундаментов под колонны из бетона В15, с изготовлением и установкой пространственных каркасов, анкеров, с установкой и разборкой опалубки (с учетом всех вспомогательных и/или дополнительных материалов) | м3 | 14 |  | 0
1.2.7 | Бетон В15 с доставкой | м3 | 14 |  | 0
1.2.8 | Арматура АI Ø6 ,А3-12 | тн | 0.26 |  | 0
1.2.9 | Устройство ж/б фундаментов под перегородки из бетона В15, с изготовлением и установкой пространственных каркасов, анкеров, с установкой и разборкой опалубки (с учетом всех вспомогательных и/или дополнительных материалов) | м3 | 9.2 |  | 0
1.2.10 | Бетон В15 с доставкой | м3 | 9.2 |  | 0
1.2.11 | Арматура АI Ø6 ,А3-12 | тн | 0.153 |  | 0
1.2.12 | Гидроизоляция фундаментов, горизонтальная цементно-песчанным раствором | м2 | 20 |  | 0
1.2.13 | Раствор цементно-песчанный | м3 | 2 |  | 0
1.2.14 | Боковая обмазочная гидроизоляция фундаментов, битумная в два слоя | м2 | 145 |  | 0
1.2.15 | Битумная мастика | кг | 45 |  | 0
Раздел 1.3
| Входные лестницы |  |  |  | 0
1.3.1 | Устройство монолитных ЛЕСТНИЦ , ПАНДУС из бетона В12.5(вертикальное армирование) с изготовлением и установкой каркасов, анкеров, с установкой и разборкой опалубки (с учетом всех вспомогательных и/или дополнительных материалов) | м3 | 5.9 |  | 0
1.3.2 | Бетон В12.5 с доставкой | м3 | 5.9 |  | 0
1.3.3 | Сетки 5Вр1 | тн | 0.062 |  | 0
1.3.4 | ЗД1,2 | тн | 0.113 |  | 0
Раздел 1.4
| Каркас |  |  |  | 0
1.4.1 | Устройство монолитных железобетонных КОЛОНН из бетона В15(вертикальное армирование) с изготовлением и установкой каркасов, анкеров, с установкой и разборкой опалубки (с учетом всех вспомогательных и/или дополнительных материалов) | м3 | 4.8 |  | 0
1.4.2 | Бетон В15 | м3 | 3.15 |  | 0
1.4.3 | Арматура АIII | тн | 0.424 |  | 0
1.4.4 | Устройство монолитных железобетонных РИГЕЛЕЙ из бетона В15(вертикальное армирование) с изготовлением и установкой каркасов, анкеров, с установкой и разборкой опалубки (с учетом всех вспомогательных и/или дополнительных материалов) | м3 | 9 |  | 0
1.4.5 | Бетон В15 с доставкой | м3 | 9
1.4.6 | Арматура АIII | тн | 1.003 |  | 0
| Крыльцо 1,2,3 |  |  |  | 0
1.4.7 | Монтаж и изготовление МБ-1 (с учетом всех вспомогательных и/или дополнительных материалов) | тн | 0.847 |  | 0
1.4.8 | Металлоконструкции | тн | 0.847 |  | 0
1.4.9 | Укладка керамической плитки со стоимостью напольной плиткой керамической , клеем СЭТ 302, затиркой для швов влагостойкая, дополнительным материалом. | м2 | 6 |  | 0
| Стены и прегородки |  |  |  | 0
1.4.10 | Кладка стен кирпичных наружных и внутренних простых при высоте этажа до 4м | шт | 14500 |  | 0
1.4.11 | Раствор готовый кладочный цементный М100 | м3 | 9.2 |  | 0
1.4.12 | Кирпич керамический пустотелый одинаный 250х120х88 марка 100 | шт | 14500 |  | 0
1.4.13 | Усиление кирпичных стен м/конструкций | тн | 1.39 |  | 0
1.4.14 | Металлоконструкций | тн | 1.39 |  | 0
1.4.15 | Армирование кладки стен и других конструкций - горизонтальное армирование | тн | 0.471 |  | 0
1.4.16 | Сетка Вр1 Ø5 | тн | 0.417 |  | 0
1.4.17 | Арматура АIII | тн |  |  | 0
1.4.18 | Устройство монолитных железобетонных сердечников Мс-1 из бетона В15 (вертикальное армирование) с изготовлением и установкой каркасов, анкеров, с установкой и разборкой опалубки (с учетом всех вспомогательных и/или дополнительных материалов) | м3 | 3 |  | 0
1.4.19 | Бетон В15 | м3 | 3 |  | 0
1.4.20 | Арматура АIII Ø18 | тн | 0.143 |  | 0
1.4.21 | Устройство перемычек в опалубке из бетона В15 с изготовлением и установкой каркасов, анкеров, с установкой и разборкой опалубки (с учетом всех вспомогательных и/или дополнительных материалов) | м3 | 2.6 |  | 0
1.4.22 | Бетон В15 | м3 | 2.6 |  | 0
1.4.23 | Арматура АIII | тн | 0.264 |  | 0
1.4.24 | Усиление Парапета и изготовление закладных деталей весом до 20кг по поясу (с учетом всех вспомогательных и/или дополнительных материалов) | тн | 0.127 |  | 0
1.4.25 | Металлоконструкции | тн | 0.127 |  | 0
1.4.26 | Кладка стен перегородок простых при высоте этажа до 4м | шт | 5780 |  | 0
1.4.27 | Раствор готовый кладочный цементный М50 | м3 | 3.6
1.4.28 | Кирпич керамический пустотелый одинаный 250х120х88 марка 100 | шт | 5780 |  | 0
| М/к Ферма на отм.+3.300 |  |  |  | 0
1.4.29 | Монтаж и изготовление ФМ-1,2 (с учетом всех вспомогательных и/или дополнительных материалов) | тн | 3.632 |  | 0
1.4.30 | Металлоконструкции | тн | 3.632 |  | 0
1.4.31 | Монтаж и изготовление ГС-1 и ВС-1 (с учетом всех вспомогательных и/или дополнительных материалов) | тн | 0.853 |  | 0
1.4.32 | Металлоконструкции | тн | 0.853 |  | 0
1.4.33 | Монтаж и изготовление стремянки (с учетом всех вспомогательных и/или дополнительных материалов) | тн | 0.032 |  | 0
1.4.34 | Металлоконструкции | тн | 0.032 |  | 0
1.4.35 | Окраска металлоконструкций из ПФ-170 и ГФ-021 | м2 | 350 |  | 0
1.4.36 | Грунтовка ГФ-022 | кг | 85
1.4.37 | Краска ПФ-170 | кг | 90 |  | 0
| Пожарный щит |  |  |  | 0
1.4.38 | Устройство пожарного щита с комплектацией | к/т | 1 |  | 0
Раздел 1.5
| Кровля |  |  |  | 0
1.5.1 | Монтаж деревоконструкций кровли | м3 | 6.37 |  | 0
1.5.2 | Монтаж обрешетки из труб 40*60*3 | тн | 1.694 |  | 0
1.5.3 | -Пилолес | м3 | 6.37 |  | 0
1.5.4 | -Гвозди | кг | 68 |  | 0
1.5.5 | -Металлоконструкции | кг | 1.694 |  | 0
1.5.6 | Устройство пароизоляции | м2 | 150 |  | 0
1.5.7 | Устройство утеплителя | м2 | 161.1 |  | 0
1.5.8 | Утеплитель | м3 | 16.11 |  | 0
1.5.9 | Устройство перекрытия кровли профлистом | м2 | 204 |  | 0
1.5.10 | Профлист кровельный 0,6мм с крепежным материалом | м2 | 204 |  | 0
1.5.11 | Монтаж металлических изделий | кг | 98 |  | 0
1.5.12 | Монтаж конька, снегодержателей | м/п | 55.4 |  | 0
1.5.13 | Устройство водосточных желобов | м/п | 39.4 |  | 0
1.5.14 | Устройство водосточных труб | м/п | 6 |  | 0
1.5.15 | Конек, снегодержатель с крепежным материалом и силиконом | м | 55.4 |  | 0
1.5.16 | Водосточный желоб Ø100, комплектующие и крепежный материал | м | 6 |  | 0
1.5.17 | Устройство карниза и фронтона крыльца с установкой каркаса из оцинкованных профилей, с учетом профиля, комплектующих и с отделочных элементов | м2 | 22 |  | 0
1.5.18 | Сайдинг металлический с учетом профилей и крепежного материала для крепления | м2 | 22 |  | 0
| Слуховое окно СО-1 |  |  |  | 0
1.5.19 | Устройство каркаса с пилолеса | м3 | 0.2 |  | 0
1.5.20 | Обшивка с профлиста | м2 | 8.28 |  | 0
1.5.21 | Монтаж окон с ПВХ | м2 | 3 |  | 0
Раздел 1.6
| Полы |  |  |  | 0
Тип 1
1.6.1 | Утромбованный грунт | м2 | 92.8 |  | 0
1.6.2 | Устройство подстилающих слоев бетонных, толщиной 100 мм из бетона М 100 | м3 | 9.28 |  | 0
1.6.3 | Бетон марки М 100 | м3 | 9.3 |  | 0
1.6.4 | Кирпичные столбики 380*380 | шт | 200 |  | 0
1.6.5 | Устройство гидроизоляции | м2 | 92.8 |  | 0
1.6.6 | Изол | м2 | 92.8 |  | 0
1.6.7 | Прокладка из досок | м3 | 0.07 |  | 0
1.6.8 | Лаги 75*150 с шагом 1000мм | м3 | 0.23 |  | 0
1.6.9 | Устройство дощатых полов т.37 мм | м2 | 92.8 |  | 0
1.6.10 | Доски т.37 мм | м3 | 3.44 |  | 0
1.6.11 | Монтаж плинтуса деревянного | м | 96 |  | 0
1.6.12 | Плинтус деревянный 70 мм, с крепежным материалом | м | 96 |  | 0
1.6.13 | Покраска деревянных поверхностей и плинтуса эмалью половой ПФ-266 маслянно-алкидной на два раза со стоимостью материала | м2 | 92.8 |  | 0
1.6.14 | Краска эмаль | кг | 28 |  | 0
Тип 2
1.6.15 | Утромбованный грунт | м2 | 37.14 |  | 0
1.6.16 | Устройство гидроизоляции | м2 | 37.14 |  | 0
1.6.17 | Изол | м2 | 37.14 |  | 0
1.6.18 | Устройство подстилающих слоев бетонных, толщиной 100 мм из бетона М 100 | м3 | 3.71 |  | 0
1.6.19 | Бетон марки М 100 | м3 | 3.71 |  | 0
1.6.20 | Устройство стяжки ЦПР В10 - 20мм | м2 | 37.14 |  | 0
1.6.21 | Раствор | м3 | 0.74
1.6.22 | Укладка напольной плитки со стоимостью напольной плиткой керамической , клеем СЭТ 302, затиркой для швов влагостойкая, дополнительным материалом. | м2 | 37.14 |  | 0
Тип 3
1.6.23 | Утромбованный грунт | м2 | 3.6 |  | 0
1.6.24 | Устройство подстилающих слоев бетонных, толщиной 100 мм из бетона М 100 | м3 | 3.6 |  | 0
1.6.25 | Бетон марки М 100 | м3 | 0.36 |  | 0
1.6.26 | Устройство гидроизоляции | м2 | 3.6 |  | 0
1.6.27 | Изол | м2 | 3.6 |  | 0
1.6.28 | Устройство стяжки ЦПР В10 - 40мм | м2 | 7.2 |  | 0
1.6.29 | Раствор | м3 | 0.15 |  | 0
1.6.30 | Укладка напольной плитки со стоимостью напольной плиткой керамической , клеем СЭТ 302, затиркой для швов влагостойкая, дополнительным материалом. | м2 | 3.6 |  | 0
Раздел 1.7
| Проемы |  |  |  | 0
Двери металлические
1.7.1 | Установка металлических дверных блоков в наружных дверных проемах, 1 м2 проема | м2 | 8.64 |  | 0
1.7.2 | Двери наружные, металлические | м2 | 8.64 |  | 0
Двери из ПВХ профилей
1.7.3 | Установка блоков из ПХВ в внутренних дверных проемах | м2 | 16.59 |  | 0
1.7.5 | Двери внутренние из ПХВ | м2 | 16.59 |  | 0
Окна
1.7.6 | Установка в жилых и общественных зданиях оконных блоков из ПВХ профилей: поворотных (откидных, поворотно-откидных) | м2 | 18.2 |  | 0
1.7.7 | Блоки оконные пластиковые - Наружные, м2 | м2 | 18.2 |  | 0
1.7.7 | Блоки оконные пластиковые - Внутренние, м2 | м2 | 5.1 |  | 0
1.7.8 | Установка подоконных досок из ПВХ: в каменных стенах толщиной до 0,51 м | п.м | 18 |  | 0
1.7.9 | Подоконные доски | пм | 18 |  | 0
Раздел 1.8
| Внутренняя отделка |  |  |  | 0
Потолок
1.8.1 | Устройство потолка с ГКЛ | м2 | 134 |  | 0
1.8.2 | ГКЛ с комлектующими | м2 | 154 |  | 0
1.8.3 | Сплошное выравнивание потолков за 2 раза по бетонной поверхности с подготовкой поверхности к покраске | м2 | 133.54 |  | 0
1.8.4 | Шпатлевка водостойкая | кг | 260 |  | 0
1.8.5 | Водоэмульсионная покраска на 2 раза с стоимостью Эмали водоэмульсионной акриловой для внутренних помещений | м2 | 133.54
1.8.6 | Водоэмульсионка | кг | 53 |  | 0
Стены
1.8.7 | Улучшенное оштукатуривание поверхностей внутренних перегородок и откосов цементно-известковыми или цементными растворами по кирпичной кладке с подготовкой поверхности к покраске | м2 | 443 |  | 0
1.8.8 | Раствор М100 | м3 | 16.5 |  | 0
1.8.9 | Сплошное выравнивание стен за 2 раза | м2 | 443 |  | 0
1.8.10 | Шпатлевка водостойкая | кг | 950 |  | 0
1.8.11 | Грунтовка (праймер) | кг | 75 |  | 0
1.8.12 | Покраска стен маслянной краской | м2 | 205 |  | 0
1.8.13 | Краска эмаль | кг | 66 |  | 0
1.8.14 | Растворитель | лит | 15 |  | 0
1.8.15 | Облицовка стен керамической плиткой внутри помещений со стоимостью материалов Плитка керамическая, клей плиточный СЭТ 300, затирка для швов универсальная | м2 | 32 |  | 0
1.8.16 | Водоэмульсионная покраска на 2 раза с стоимостью Эмали водоэмульсионной акриловой для внутренних помещений | м2 | 206 |  | 0
1.8.17 | Водоэмульсионка | кг | 95 |  | 0
Раздел 1.9
| Наружная отделка |  |  |  | 0
1.9.1 | Наружная облицовка бетонной поверхности "декоративная штукатурка" | м2 | 38 |  | 0
1.9.2 | Утепление стен | м2 | 144 |  | 0
1.9.3 | Стоимость базальт т.100 | м3 | 14.4 |  | 0
1.9.4 | Высококачественная штукатурка декоративным раствором по камню стен гладких - фасад, вент, со стоимостью материала декоративная сухая смесь для наружных работ с устройством архитектурных элементов | м2 | 144 |  | 0
1.9.5 | Высококачественная штукатурка цементно-известковым раствором по камню откосов при ширине 250 мм, со стоимостью материала цементно известкового раствора | м2 | 3 |  | 0
Раздел 1.10
| Отмостка |  |  |  | 0
1.10.1 | Устройство отмостки из бетона М100 | м3 | 6 |  | 0
1.10.2 | Бетон М 100 | м3 | 6 |  | 0
| Всего: |  |  |  | 0
Итого по разделу:
| Раздел 2.1 Электрическая часть |  |  |  | 0
Электросиловое оборудование
2.1.1 | Установка щита учета распределительного | шт | 1 |  | 0
2.1.2 | Щит ЩУРв-3/24эо-1 36УХЛ | шт | 1 |  | 0
2.1.3 | Монтаж рубильника перекидной ВР32-26 200А | шт | 1 |  | 0
2.1.4 | Монтаж счетчика 5-50А АСКУЭ | шт | 1 |  | 0
2.1.5 | Монтаж автоматов | шт | 10 |  | 0
2.1.6 | Автоматический выключатель ВА47-29 1Р 10А 100А | шт | 2 |  | 0
2.1.7 | Автоматический выключатель ВА47-29 1Р 16А | шт | 6 |  | 0
2.1.8 | Автоматический выключатель ВА47-29 3Р 50А | шт | 1 |  | 0
2.1.9 | Автоматический выключатель ВА47-29 3Р 100А | шт | 1 |  | 0
2.1.10 | Монтаж изолятора для установки нулевых шин 400В ИД-101-08-10 | шт | 1 |  | 0
2.1.11 | Монтаж кабеля сеч. До 10мм2 | м | 311 |  | 0
2.1.12 | Кабель силовой ВВГ2х1,5+1 | м | 110 |  | 0
2.1.13 | Кабель силовой ВВГнг 3х2,5+1мм | м | 180 |  | 0
2.1.14 | Кабель силовой ВВГ4Х10 | м | 21 |  | 0
2.1.15 | Коробка соединительная КОВП-4 | шт | 4 |  | 0
2.2.1 Электроосвещение
2.2.1 | Установка светильников люминисцентных 4*18вт | шт | 11 |  | 0
2.2.2 | Светильник люминисцентные 4*18вт | шт | 11 |  | 0
2.2.3 | Монтаж выключателей | шт | 11 |  | 0
2.2.4 | Выключатель однополюсной для скрытой проводки 10А, 220В, IP20 (одноклавишный) | шт | 11 |  | 0
2.2.5 | Розетка штепсельная двухгнездная для скрытой установки220В,16А,IP20 | шт | 22 |  | 0
2.2.6 | Розетка штепсельная для скрытой установки220В,16А,IP21 | шт | 21 |  | 0
2.2.7 | Розетка штепсельная для скрытой установки220В,16А,IP21 | шт | 1 |  | 0
| Всего: |  |  |  | 0
Итого по разделу:
| Раздел 3.1 Водопровод |  |  |  | 0
Водопровод хоз.питьевой
3.1.1 | Прокладка трубопроводов из напорных поластмассовых труб диам до 16 мм | м/п | 25 |  | 0
3.1.2 | Трубы пластмассовые Ø20 с фитингами | м | 25 |  | 0
3.1.3 | Установка вентилей, задвижек, клапанов обратных, кранов проходных,диаметром до 50мм | шт | 3 |  | 0
3.1.4 | Кран шаровый д. 15 Valtec | шт | 3 |  | 0
3.1.5 | Фильтр д.15 Valtec | шт | 1 |  | 0
3.1.6 | Установка водомерного узла диам.40мм | комплект | 1 |  | 0
3.1.7 | Счетчик холодной воды ВСКМ - 25 в комплекте | шт | 1 |  | 0
Раздел 3.2
Горячее водоснабжение
3.2.1 | Монтаж электронагревателя Аристон | шт | 1 |  | 0
3.2.2 | Электронагреватель V=30л | шт | 1 |  | 0
| Всего: |  |  |  | 0
Итого по разделу:
| Раздел 4.1 Канализация |  |  |  | 0
217 | Прокладка трубопроводов КАНАЛИЗАЦИОННЫХ д.110 | м/п | 10 |  | 0
218 | Прокладка трубопроводов КАНАЛИЗАЦИОННЫХ д.50 | м/п | 2 |  | 0
219 | - труба канализационная д.100 | пм | 10 |  | 0
220 | - труба канализационная д.50 | пм | 2 |  | 0
221 | Монтаж унитаза со сливным бачком | шт | 1 |  | 0
222 | - унитаз со сливным бачком | шт | 1 |  | 0
223 | Монтаж ревизии | шт | 1 |  | 0
224 | - ревизия д.100 | шт | 1 |  | 0
| Всего: |  |  |  | 0
Итого по разделу:
| Раздел 5.1 Отопление |  |  |  | 0
Отопление
5.1.1 | Установка масляных радиаторов | шт | 9 |  | 0
5.1.2 | Радиатор 3 секции 1шт | шт | 3 |  | 0
5.1.3 | Радиатор 8 секции 3шт | шт | 24 |  | 0
5.1.4 | Радиатор 10 секции - 5 шт | шт | 50 |  | 0
5.1.5 | Кронштейн крепления к полу | шт | 9 |  | 0
5.1.6 | Монтаж стальных труб д.32мм | пм | 55 |  | 0
5.1.7 | Монтаж стальных труб д.15мм | пм | 15 |  | 0
5.1.8 | Труба стальная д.32мм | пм | 55 |  | 0
5.1.9 | Труба стальная д.15мм | пм | 15 |  | 0
5.1.10 | Монтаж кранов шаровых д.15мм | шт | 15 |  | 0
5.1.11 | Кран шаровой д.15мм | шт | 7 |  | 0
5.1.12 | Кран шаровой д.32мм | шт | 3 |  | 0
5.1.13 | Монтаж крана Маевского д.15 | шт | 7 |  | 0
5.1.14 | Монтаж балансировочного клапан Данфосс д.15 | шт | 6 |  | 0
5.1.15 | Покрытие труб трубчатой изоляцией | пм | 1.5 |  | 0
5.1.16 | Монтаж насоса циркуляционного | шт | 1 |  | 0
5.1.17 | Насос циркуляционный WILLO | шт | 1 |  | 0
5.1.18 | Покрытие трубопроводов масляной краской в 2 слоя по грунту ГФ021 | м2 | 32 |  | 0
5.1.19 | Покрытие радиаторов масляной краской | м2 | 50 |  | 0
5.1.20 | Монтаж котла | шт | 1 |  | 0
5.1.21 | Котел Tansu 15кВт | шт | 1 |  | 0
| Всего: |  |  |  | 0
Итого по разделу:
| Раздел 6.1 Вентиляция |  |  |  | 0
Вентиляция
6.1.1 | Установка вентилятора крышный | шт | 1 |  | 0
6.1.2 | Вентилятор Арктика 0,016квт дл.-50м3/ч | шт | 1 |  | 0
6.1.3 | Прокладка воздуховодов из оцинкованной стали толщиной 0,5мм, периметром до 1000мм, на высоте до 3м | м/п | 152 |  | 0
6.1.4 | Воздуховоды из оцинкованной стали толщиной 0,5мм в комплекте с креплениями и отводами | мп | 152 |  | 0
6.1.5 | Решетка наружная РВ 150*150 | шт | 15 |  | 0
6.1.6 | Монтаж Зонта из оцинкованной стали | м2 | 1 |  | 0
| Всего: |  |  |  | 0
Итого по разделу:
| Раздел 7.1 Охранно-Пожарная Сигнализация |  |  |  | 0
7.1.1 | Установка приборов ПС приемно-контрольных, пусковых. Гранит -3 | шт | 1 |  | 0
7.1.2 | Установка аккумулятора и блока бесперебойного питания | шт | 1 |  | 0
7.1.3 | Установка оповещателей пожарных | шт | 1 |  | 0
7.1.4 | Оповещатель светзвуковой 12В, 20мА, 105дБ Маяк-12 3 М | шт | 1 |  | 0
7.1.5 | Блок питание бесперебойное 5А | шт | 1 |  | 0
7.1.6 | Установка извещателей пожарных | шт | 24 |  | 0
7.1.7 | Извещатель пожарный тепловой ИП-104-5/4 | шт | 8 |  | 0
7.1.8 | Извещатель пожарный дымовой ИП-212 -63"Данко" | шт | 14 |  | 0
7.1.9 | Извещатель пожарный ручной ИП105-3СУ | шт |  |  | 0
7.1.10 | Извещатель пожарный ручной ИПР-514 | шт | 2 |  | 0
7.1.11 | Монтаж труб винилпластовых по установленным конструкциям, стенам и колоннам с креплением скобами, с установкой коробок | м/п | 5 |  | 0
7.1.12 | Кабель канал 20*10 | м | 5 |  | 0
7.1.13 | Затягивание проводов в проложенных трубах | м | 5 |  | 0
7.1.14 | Провод ПВС 2х1,5мм2 | м | 5 |  | 0
7.1.15 | Монтаж провода КСПВ | м | 168 |  | 0
7.1.16 | Провод КСПВ 2х0,4 | м | 168 |  | 0
| Всего: |  |  |  | 0
Итого по разделу:
| Раздел 8.1 Котельная |  |  |  | 0
7.2.1 | Строительство котельной 30м2 по проекту под ключ | комплект | 1
| Всего: |  |  |  | 0
Итого по разделу:
| Раздел 9.1 Мебель |  |  |  | 0
9.1.1 | Стол руководителя | шт | 1 |  | 0
9.1.2 | Стол врача 1200*600*750 | шт | 1 |  | 0
9.1.3 | Стул полумягкий | шт | 6 |  | 0
9.1.4 | Кресло рабочее | шт | 2 |  | 0
9.1.5 | Шкаф комбинированный 500*1200*2100 | шт | 1 |  | 0
9.1.6 | Тумбочка 450*450*750 | шт | 2 |  | 0
9.1.7 | Компьютер 1ф 220 0,3квт | шт | 1 |  | 0
9.1.8 | Стол 800*600*750 | шт | 1 |  | 0
9.1.9 | Шкафы для инвентаря | шт | 1 |  | 0
9.1.10 | Вешалки гардеробные 1000мм | шт | 2 |  | 0
9.1.11 | Скамейки для ожидания 1800*650*780 | шт | 3 |  | 0
9.1.12 | Гранитная табличка 40х60 см | шт | 1 |  | 0
| Всего: |  |  |  | 0
Итого по разделу:
Примечание: При подготовке заявки в единичные расценки, указанные в Ведомости объемов работ, необходимо включить все сопутствующие расходы и налоги..
Директор ОсОО " ___________________________ "
подпись печать