## Ведомость объемов работ
Номер проекта: 322703
Строительство «Строительство мечети в жм Ак-Тилек Ак-Талинского района»
№ | Наименование работ | Ед. изм. | Количество | Цена за ед. | Сумма
Мечеть
Общестроительные работы
1 | Устройство ленточных фундаментов железобетонных при ширине поверху до 1000 мм | м3 | 40,3
2 | бетон М250 | м3 | 40.3
3 | Горячекатаная арматурная сталь периодического профиля класса А-III диаметром 16 мм | т | 0.84896
4 | Горячекатаная арматурная сталь гладкая класса А-I диаметром 8 мм | т | 0.2812
5 | Горячекатаная арматурная сталь периодического профиля класса А-III диаметром 12 мм | т | 0.04706
6 | Горячекатаная арматурная сталь гладкая класса А-I диаметром 6 мм | т | 0.03106
7 | Сетка сварная из холоднотянутой проволоки 4-5 мм | т | 0.0267
8 | Усиление монолитными железобетонными сердечниками (вставками) кирпичных простенков | м3 | 9,07
9 | бетон М250 | м3 | 9,07
10 | Горячекатаная арматурная сталь периодического профиля класса А-III диаметром 16 мм | т | 0.2496
11 | Горячекатаная арматурная сталь периодического профиля класса А-III диаметром 14 мм | т | 0.1635
12 | Горячекатаная арматурная сталь гладкая класса А-I диаметром 6 мм | т | 0.1446
13 | Горячекатаная арматурная сталь гладкая класса А-I диаметром 10 мм | т | 0.00432
14 | Горячекатаная арматурная сталь периодического профиля класса А-III диаметром 12 мм | т | 0.0944
15 | уголок 50*5 | т | 0.0673
16 | лист стальной 40*5 | т | 1,8
17 | Устройство балок для перекрытий, подкрановых и обвязочных на высоте от опорной площадки до 6 м при высоте балок до 500 мм | м3 | 3,7
18 | бетон М250 | м3 | 3,7
19 | Горячекатаная арматурная сталь гладкая класса А-I диаметром 6 мм | т | 0.0806
20 | Горячекатаная арматурная сталь гладкая класса А-I диаметром 8 мм | т | 0.0183
21 | Горячекатаная арматурная сталь периодического профиля класса А-III диаметром 12 мм | т | 0.1634
22 | Горячекатаная арматурная сталь периодического профиля класса А-III диаметром 20 мм | т | 0.0444
23 | швеллер №24 | т | 55
24 | листы металлические | т | 0.4429
25 | Устройство кровель из профилированных листов по деревянной обрешетке с ее устройством | м2 | 224,59
26 | деревянные конструкции | м3 | 11,01
27 | профлист | м2 | 225
28 | Устройство металлических каркасов зданий | т | 0.7948
29 | Конструкции стальные из оцинкованных профилей | т | 0.7948
30 | Устройство пароизоляции из полиэтиленовой пленки в один слой насухо | м2 | 50
31 | стоимость полиэтиленовой пленки | м2 | 50
32 | Устройство тепло- и звукоизоляции сплошной из плит или матов минераловатных или стекловолокнистых | м2 | 50
33 | стоимость минераловатных плит | м2 | 50
34 | Кладка стен кирпичных наружных простых при высоте этажа до 4 м | м3 | 81.84
35 | Кладка стен кирпичных внутренних при высоте этажа до 4 м | м3 | 8,25
36 | кирпич | шт | 29731
37 | Установка в жилых и общественных зданиях оконных блоков из ПВХ профилей: глухих с площадью проема до 2 м2 | м2 | 0,84
38 | Установка в жилых и общественных зданиях оконных блоков из ПВХ профилей: поворотных (откидных, поворотно-откидных) с площадью проема более 2 м2 одностворчатых | м2 | 29,4
39 | окно пвх | м2 | 30,24
40 | Установка блоков в наружных и внутренних дверных проемах в каменных стенах площадью проема до 3 м2 | м2 | 26,26
41 | дверь пвх | м2 | 21.85
42 | дверь деревянная со скоб,изд | м2 | 1
43 | Отделка фасадов мелкозернистыми декоративными покрытиями из минеральных или полимерминеральных пастовых составов на латексной основе по подготовленной поверхности с лесов и земли, состав с наполнителем из микроминерала (размер зерна до 0,7 мм) | м2 | 252,37
44 | Декоративная штукатурка | кг | 3785.55
45 | Устройство покрытий из плит керамогранитных | м2 | 74,39
46 | Керомагранитные плитки | м2 | 74.39
47 | Плиточный клей | кг | 446.34
48 | Устройство металлической водосточной системы: прямых звеньев труб | м | 135.9
49 | Трубы | м | 135.9
50 | Ухваты для водосточных труб | шт | 271.8
51 | Штукатурка поверхностей известковым раствором высококачественная по камню и бетону стен | м2 | 163,59
52 | Штукатурная смесь | кг | 1799.49
53 | Окраска поливинилацетатными водоэмульсионными составами высококачественная по штукатурке стен | м2 | 113,96
54 | Водоэмульсионная краска | л | 17.094
55 | Устройство покрытий на клее (сухих смесях) из керамических плиток | м2 | 49,63
56 | Керамические плитки | м2 | 49.63
57 | Клей плиточный | кг | 297.78
58 | Облицовка потолков гипсокартонными или гипсоволокнистыми листами по деревянному каркасу с относом 5 см, с установкой нащельников | м2 | 99,68
59 | Стоимость материалов для потолка | м2 | 99.68
60 | Устройство плинтусов из плиток керамических | м | 51,81
61 | Стоимость плинтуса | м | 51.81
62 | Устройство плинтусов поливинилхлоридных на винтах самонарезающих | м | 34,994
63 | Стоимость плинтуса | м | 34.994
64 | Устройство покрытий из плит керамогранитных | м2 | 56,33
65 | Керомагранитные плитки | м2 | 56.33
66 | Плиточный клей | кг | 337.98
67 | Устройство покрытий из досок ламинированных замковым способом | м2 | 46,54
68 | Стоимость ламината | м2 | 46.54
69 | Устройство ковровых покрытий насухо с проклеиванием на стыках клеем КН-2 | м2 | 72,76
70 | Стоимость ковра | м2 | 72.76
71 | Устройство слуховых окон | шт | 4
72 | Приборы оконные | шт | 4
| Итого работа: |  |  |  | 0
| Итого материалы: |  |  |  | 0
Сан.узел
Общестроительные работы
73 | Устройство основания бетонного | м3 | 1,8
74 | бетон М200 | м3 | 1,8
75 | Устройство ленточных фундаментов железобетонных при ширине поверху до 1000 мм | м3 | 13,1
76 | бетон М200 | м3 | 13,1
77 | Устройство крылец с входной площадкой | м2 | 10,6
78 | бетон М200 | м3 | 1,8
79 | Горячекатаная арматурная сталь периодического профиля класса А-III диаметром 16мм | т | 0.31402
80 | Горячекатаная арматурная сталь периодического профиля класса А-III диаметром 12 мм | т | 0.02398
81 | Горячекатаная арматурная сталь гладкая класса А-I диаметром 8 мм | т | 0.14664
82 | Горячекатаная арматурная сталь гладкая класса А-I диаметром 6 мм | т | 0.0097
83 | Сетка сварная из холоднотянутой проволоки 4-5 мм | т | 0.00801
84 | Усиление монолитными железобетонными сердечниками (вставками) кирпичных простенков |  | 7,36
85 | бетон М200 | м3 | 7,36
86 | Горячекатаная арматурная сталь периодического профиля класса А-III | т | 0,22
87 | Устройство: монолитной железобетонной перемычки | м3 | 0.0022
88 | бетон М200 | м3 | 7,58
89 | Горячекатаная арматурная сталь периодического профиля класса А-III диаметром 16мм | т | 0.1262
90 | Горячекатаная арматурная сталь периодического профиля класса А-III диаметром 12 мм | т | 0.0368
91 | Горячекатаная арматурная сталь гладкая класса А-I диаметром 10 мм | т | 0.00432
92 | Горячекатаная арматурная сталь гладкая класса А-I диаметром 6 мм | т | 0.03194
93 | Устройство балок для перекрытий, подкрановых и обвязочных на высоте от опорной площадки до 6 м при высоте балок до 500 мм | м3 | 0,6
94 | бетон М200 | м3 | 0.6
95 | Горячекатаная арматурная сталь периодического профиля класса А-III диаметром 12 мм | т | 0.0417
96 | Горячекатаная арматурная сталь гладкая класса А-I диаметром 6 мм | т | 0.012
97 | Устройство кровель из профилированных листов по деревянной обрешетке с ее устройством | м2 | 23
98 | деревянные конструкции | м3 | 3,81
99 | профлист | м2 | 23.46
100 | Устройство пароизоляции из полиэтиленовой пленки в один слой насухо | м2 | 25
101 | полиэтиленовая пленка | м2 | 25
102 | Устройство тепло- и звукоизоляции сплошной из плит или матов минераловатных или стекловолокнистых | м2 | 25
103 | минераловатная плита | м2 | 25
| Итого работа: |  |  |  | 0
| Итого материалы: |  |  |  | 0
Сантехнические работы водопровода и канализации
104 | Прокладка трубопроводов водоснабжения из напорных полиэтиленовых труб низкого давления среднего типа наружным диаметром 15 мм | м | 10
105 | полиэтиленовые трубы диаметром 15 мм | м | 10
106 | Прокладка трубопроводов водоснабжения из напорных полиэтиленовых труб низкого давления среднего типа наружным диаметром 20 мм | м | 4
107 | полиэтиленовые трубы диаметром 20 мм | м | 4
108 | Прокладка трубопроводов водоснабжения из стальных водогазопроводных оцинкованных труб диаметром 20 мм | м | 2
109 | стальные трубы диаметром 20 мм | м | 2
110 | Установка счетчиков (водомеров) диаметром до 40 мм | шт | 1
111 | счетчик Экомера многоструйный диам,20мм | шт | 1
112 | вентиль диам,15мм | шт | 4
113 | гибкие подводки диам,15мм | шт | 13
114 | Ariston ABSE VLS PRO PW 80 л | шт | 1
115 | Прокладка трубопроводов канализации из полиэтиленовых труб высокой плотности диаметром 50 мм | м | 7
116 | канализационные трубы диаметром 50 мм | м | 7
117 | Прокладка трубопроводов канализации из полиэтиленовых труб высокой плотности диаметром 100 мм | м | 14
118 | канализационные трубы диаметром 100 мм | м | 14
119 | Прокладка трубопроводов из чугунных канализационных труб диаметром 50 мм | м | 2
120 | канализационные чугунная труба диаметром 50 мм | м | 2
121 | прочистка ПНД диам,100мм | шт | 1
122 | воздушный клапан диам,50мм | шт | 1
123 | воздушный клапан диам,100мм | шт | 1
124 | Установка умывальников одиночных с подводкой холодной и горячей воды | шт | 4
125 | умывальник керамический | шт | 4
126 | сифон бутылочный пластмассовый | шт | 4
127 | смеситель для умывальника | шт | 4
128 | кронштейны открытые чугунные малой модели Кр УОМ | шт | 4
129 | Установка унитазов с бачком непосредственно присоединенным | шт | 5
130 | унитаз керамический | шт | 5
131 | бочок смывной низкораспологаемый керамический | шт | 5
132 | инстоляция для унитаза | шт | 5
133 | Установка моек | шт | 2
134 | мойка | шт | 2
| Итого работа: |  |  |  | 0
| Итого материалы: |  |  |  | 0
Сантехнические работы отопления
135 | Установка радиаторов | кВт | 7,8
136 | радиатор revolution bimetall 500 | секция | 78 |  |  | 7.8
137 | клапан выпуска воздуха радиаторный автоматический диам,15мм VT,501,D,06 | шт | 9 |  |  | 78
138 | термостатический вентиль с предустановкой угловой диам,15мм RA-N | шт | 9
139 | запорный клапан обратного трубопровода угловой диам,15мм RLV-15 | шт | 9
140 | автоматичская термостатическая головка RTR 7090 | шт | 9
141 | Прокладка трубопроводов водоснабжения из напорных полиэтиленовых труб низкого давления среднего типа наружным диаметром 20 мм | м | 77 |  |  | 77
142 | трубы Hi-tech Oxy Plus с алюминиевой фальгой диам,20мм | м | 77
143 | Крепления для трубопроводов: кронштейны, планки, хомуты | кг | 7,69 |  |  | 7.69
144 | шаровой кран диам,20мм | шт | 3
145 | Установка котлов отопительных | шт | 1
146 | водогрейный котел на твердом топливе КВо-15КБ(Т)тансу | шт | 1
147 | Установка насосов | шт | 1
148 | циркуляционный насос GHN15-40 | шт | 1
149 | Установка баков расширительных | шт | 1
150 | расширительный бак с мембраной WRV Wester | шт | 1
151 | Установка вентилей, задвижек, затворов, клапанов обратных, кранов проходных на трубопроводах из стальных труб диаметром до 100 мм | шт | 2
152 | клапан обратный пружинный ВР латунный шток Aquasfera | шт | 1
153 | клапан обратный латунный резьбовой VT,161,N25 Valtec | шт | 1
154 | фильтр механической очистки Y типа фланцевый G032 25Т,I,S | шт | 2
155 | Установка вентилей, задвижек, затворов, клапанов обратных, кранов проходных на трубопроводах из стальных труб диаметром до 100 мм | шт | 6
156 | кран шаровой стальной сварной диам,32мм LD25 | шт | 3
157 | кран шаровой латунный с внутренней резьбой LD Pride 20 | шт | 1
158 | кран шаровой латунный с внутренней резьбой LD Pride 15 | шт | 2
159 | группа безопасности KSG 30E Watts | шт | 3
160 | Установка манометров | шт | 4
161 | манометр радиальный SO WATTS | шт | 4
162 | термометр оксиальный со штуцером в комплекте 63 Watts | шт | 3
163 | Установка воздухоотводчиков | шт | 2
164 | воздухоотводчик автоматический MKW Watts | шт | 2
165 | распределительная гребенка Т1-Т2 | шт | 2
166 | дымоход диам,159*4,5мм | шт | 4
167 | Изоляция трубопроводов изделиями из вспененного каучука ("Армофлекс"), вспененного полиэтилена ("Термофлекс") трубками | м | 77
168 | energoflex теплоизоляция | м | 77
| Итого работа: |  |  |  | 0
| Итого материалы: |  |  |  | 0
Вентиляционные работы
169 | Установка зонтов над шахтами из листовой стали круглого сечения диаметром до 200 | шт | 2
170 | зонт вентиляционный круглый ф125-215-h155-оц-н неватом | шт | 1
171 | зонт вентиляционный круглый ф160-275-h180-оц-н неватом | шт | 1
172 | Установка шумоглушителя | шт | 1
173 | шумоглушитель круглый ГТК-160-600 неватом | шт | 4
174 | Прокладка воздуховодов из листовой, оцинкованной стали и алюминия класса Н (нормальные) толщиной 0,6 мм, диаметром до 450 мм | м2 | 3,37 |  |  | 0.0337 | 3.37
175 | воздуховод из оцинкованной стали 0,7мм диам,100мм | м | 2
176 | воздуховод из оцинкованной стали 0,7мм диам,160мм | м | 5,6
177 | отвод круглый диам,160мм 90гр | шт | 1
178 | Изоляция трубопроводов матами минераловатными марок 75, 100, плитами минераловатными на синтетическом связующем марок 75 | м3 | 0,12
179 | изовер ISOTEC MAT-AL | м2 | 2,0
180 | Установка вентиляторов | шт | 1
181 | вентилятор канальный VKК-160 | шт | 1
182 | диффузор регулируемый КВ 100 | шт | 2
183 | миникоплекс приточно-очистительный ONEAIR ASP-200P+PTC | шт | 2
184 | диффузор КВ 160 | шт | 1
185 | обратный клапан КО-160 | шт | 1
186 | колонная сплит система Бирюса BMF560 | шт | 1
187 | Сплит-система MDV MDSA-07HRN8 MDSA-07HN8 Midea | шт | 2
188 | Кронштейн под наружный блок | шт | 3
| Итого работа: |  |  |  | 0
| Итого материалы: |  |  |  | 0
Электромонтажные работы
189 | Щит распределительный | шт | 1
190 | щит распределительный ЩУРн-3/24 mb23-3/24 EKF Proxima | шт | 1
191 | Автомат одно-, двух-, трехполюсный, устанавливаемый на конструкции на стене или колонне, на ток, А, до 25 | шт | 8
192 | выключатель автоматический ЗП ВА47-29 1Р 16А | шт | 1
193 | выключатель автоматический ЗП ВА47-29 1Р 25А | шт | 1
194 | выключатель автоматический 1П ВА47-29 1Р 10А | шт | 3
195 | независимый расцепитель РН47 Star 301/1 R2-5(60)Э ССЕ-3R1-1-02-1 | шт | 1
196 | Счетчики, устанавливаемые на готовом основании трехфазные | шт | 1
197 | счетчик активной энергии Star 328/1 C8-5 | шт | 1
198 | устройство защитного отключения АД12 2П 1Р 16А | шт | 3
199 | Выключатель одноклавишный неутопленного типа при открытой проводке | шт | 1
200 | Выключатель двухклавишный утопленного типа при скрытой проводке | шт | 1
201 | выключатели | шт | 2
202 | Розетка штепсельная утопленного типа при скрытой проводке | шт | 8
203 | розетки | шт | 8
204 | зажим контактный винтовой 1-2,5мм2 12пар ЗВИ-3 | шт | 4
205 | Установка светильников | шт | 17
206 | светильник потолочный 32Вт 54IP OWP Optima SCHOOL 595 | шт | 9
207 | светильник потолочный 18Вт 65IP CD LED | шт | 8
208 | Кабель до 35 кВ в готовых траншеях без покрытий, масса 1 м, кг, до 1 | м | 150
209 | кабель ВВГнг-LS-0,66 3*1,5мм2 | м | 65
210 | кабель ВВГнг-LS-0,66 3*2,5мм2 | м | 60
211 | кабель ВВГнг-LS-0,66 5*4мм2 | м | 10
212 | кабель ВВГнг-LS-0,66 5*2,5мм2 | м | 15
213 | ст,круг диам,10мм | м | 120
214 | полоса металлическая 40*4 | м | 60
215 | сталь угловая 50*50*5мм 3м | м | 14
| Итого работа: |  |  |  | 0
| Итого материалы: |  |  |  | 0
Охранно-пожарная сигнализация
216 | Приборы ПС приемно-контрольные, пусковые, Концентратор: блок базовый на 10 лучей | шт | 2
217 | Пульт приемно -контрольный охранно-пожарный Гранит-3 с GSM коммутатором на 3 зоны | шт | 21
218 | Извещатели ПС автоматические: тепловой электро-контактный, магнитоконтактный в нормальном исполнении | шт | 6
219 | Извещатель пожарный тепловой ИП-104-5/4 | шт | 6
220 | Извещатели ПС автоматические: тепловой электро-контактный, магнитоконтактный в нормальном исполнении | шт | 6
221 | Извещатель пожарный тепловой ИП212-63 | шт | 6
222 | Извещатели ПС автоматические: тепловой электро-контактный, магнитоконтактный в нормальном исполнении | шт | 3
223 | Извещатель пожарный ручной ИПР-514 | шт | 3
224 | Устройства ультразвуковые: преобразователь (излучатель или приемник) | шт | 3
225 | Оповещатель свето-звуковой "МАЯК-12КП | шт | 3
226 | Провод в коробах, сечение, мм2, до 6 | м | 55
227 | провод ОПС с двойной изоляцией КПСнг(А) FRLS 1*4*0,5 | м | 55
228 | Короба пластмассовые шириной до 40 мм | м | 55
229 | металлопластиковый гофро-шланг 10*15 | м | 55
230 | Отдельно устанавливаемый: преобразователь или блок питания | шт | 1
231 | блок бесперебойного питания с аккумулятором БП 12/5 12В 5А | шт | 1
232 | Аккумулятор кислотный стационарный тип: С-1, СК-1 | шт | 1
233 | Аккумулятора герметический 7 Ач, 12В | шт | 1
| Итого работа: |  |  |  | 0
| Итого материалы: |  |  |  | 0
| Всего работа |  |  |  | 0
| Всего материалы |  |  |  | 0
| Итого СМР (Строительно-монтажные работы): |  |  |  | 0
| НСП - 2% |  |  |  | 0
| НДС - 12% |  |  |  | 0
| ИТОГО: |  |  |  | 0