## Ведомость объемов работ
Номер проекта: 322703
Строительство «Строительство детского сада на 30 мест в жм Ак-Тилек Ак-Талинского района»
№ | Наименование работ | Ед. изм. | Количество | Цена за ед. | Сумма
Садик
Фундамент и каркас
1 | Устройство основания бетонного | м3 | 8.5
2 | бетон М100 | м3 | 8.5
3 | Устройство ленточных фундаментов железобетонных при ширине поверху до 1000 мм | м3 | 88
4 | бетом М250, | м3 | 88
5 | Горячекатаная арматурная сталь периодического профиля класса А-III диаметром 16 мм | т | 0.93278
6 | Горячекатаная арматурная сталь периодического профиля класса А-III диаметром 12 мм | т | 0.1872
7 | Горячекатаная арматурная сталь гладкая класса А-I диаметром 6 мм | т | 0.322
8 | Сетка сварная из холоднотянутой проволоки 5 мм | т | 0.75602
9 | Усиление монолитными железобетонными сердечниками (вставками) кирпичных простенков | м3 | 17
10 | бетон М300 | м3 | 17
11 | Горячекатаная арматурная сталь периодического профиля класса А-III диаметром 16 мм | т | 0.8416
12 | Горячекатаная арматурная сталь гладкая класса А-I диаметром 12 мм | т | 0.156
13 | Горячекатаная арматурная сталь гладкая класса А-I диаметром 8 мм | т | 0.10296
14 | Армирование кладки стен и других конструкций | т | 0.561
15 | уголок 50*4 | т | 0.539
16 | лист 4*30 | т | 0.022
17 | Устройство антисейсмических швов | м | 120
18 | бетон М300 | м3 | 16.5
19 | бетон М250 | м3 | 8.5
20 | Горячекатаная арматурная сталь периодического профиля класса А-III диаметром 16 мм | т | 0.06698
21 | Горячекатаная арматурная сталь гладкая класса А-I диаметром 8 мм | т | 0.6018
22 | Установка закладных деталей весом до 4 кг | т | 0.00272
23 | Горячекатаная арматурная сталь периодического профиля класса А-II диаметром 12 мм | т | 0.3115
24 | Горячекатаная арматурная сталь гладкая класса А-I диаметром 8 мм | т | 0.11475
25 | Устройство кровель и свесов из профилированного листа по деревянной обрешетке с ее устройством | м2 | 535
26 | деревянные конструкции | м3 | 12.05
27 | профилированный лист | м2 | 535
28 | швеллер №16 | м | 350
29 | уголок30*4 | м | 338
30 | Установка закладных деталей весом до 4 кг | т | 0.00484
31 | закладные детали | т | 0.00484
32 | Устройство тепло- и звукоизоляции сплошной из плит или матов минераловатных или стекловолокнистых | м2 | 252
33 | стоимость минераловатных плит | м2 | 252
34 | Устройство пароизоляции из полиэтиленовой пленки в один слой насухо | м2 | 252
35 | стоимость полиэтиленовой пленки | м2 | 252
36 | Кладка стен кирпичных наружных простых при высоте этажа до 4 м | м3 | 30
37 | Кладка стен кирпичных внутренних при высоте этажа до 4 м | м3 | 30
38 | кирпич | шт | 30600
39 | Установка в жилых и общественных зданиях оконных блоков из ПВХ профилей: глухих с площадью проема до 2 м2 | м2 | 1.9
40 | Установка в жилых и общественных зданиях оконных блоков из ПВХ профилей: поворотных (откидных, поворотно-откидных) с площадью проема более 2 м2 одностворчатых | м2 | 35.2
41 | Установка блоков в наружных и внутренних дверных проемах в каменных стенах площадью проема до 3 м2 | м2 | 39.6
42 | дверь пвх | м2 | 31.76
43 | дверь деревянная со скоб,изд | шт | 5
44 | Отделка фасадов мелкозернистыми декоративными покрытиями из минеральных или полимерминеральных пастовых составов на латексной основе по подготовленной поверхности с лесов и земли, состав с наполнителем из микроминерала (размер зерна до 0,7 мм) | м2 | 235
45 | Декоративная штукатурка | кг | 3525
46 | Устройство покрытий из плит керамогранитных | м2 | 100
47 | Керомагранитные плитки | м2 | 100
48 | Плиточный клей | кг | 600
49 | Устройство металлической водосточной системы: прямых звеньев труб | м | 90
50 | Трубы | м | 90
51 | Ухваты для водосточных труб | шт | 180
52 | Штукатурка поверхностей известковым раствором высококачественная по камню и бетону стен | м2 | 615
53 | Штукатурная смесь | кг | 6765
54 | Окраска поливинилацетатными водоэмульсионными составами высококачественная по штукатурке стен | м2 | 540
55 | Водоэмульсионная краска | л | 81
56 | Устройство покрытий на клее (сухих смесях) из керамических плиток | м2 | 146
57 | Керамические плитки | м2 | 146
58 | Клей плиточный | кг | 876
59 | Облицовка потолков гипсокартонными или гипсоволокнистыми листами по деревянному каркасу с относом 5 см, с установкой нащельников | м2 | 219.39
60 | Стоимость материалов для потолка | м2 | 219.39
61 | Устройство плинтусов поливинилхлоридных на винтах самонарезающих | м | 198
62 | Стоимость плинтуса | м | 198
63 | Устройство покрытий из досок ламинированных замковым способом | м2 | 148
64 | Стоимость ламината | м2 | 148
65 | Устройство слуховых окон | шт | 3
66 | Приборы оконные | шт | 3
| Итого работа: |  |  |  | 0
| Итого материалы: |  |  |  | 0
Сантехнические работы водопровода и канализации
67 | Прокладка трубопроводов водоснабжения из напорных полиэтиленовых труб низкого давления среднего типа наружным диаметром 15 мм | м | 20
68 | полиэтиленовые трубы диаметром 15 мм | м | 20
69 | Прокладка трубопроводов водоснабжения из напорных полиэтиленовых труб низкого давления среднего типа наружным диаметром 25 мм | м | 8
70 | полиэтиленовые трубы диаметром 25 мм | м | 8
71 | Прокладка трубопроводов водоснабжения из стальных водогазопроводных оцинкованных труб диаметром 20 мм | м | 3
72 | стальные трубы диаметром 20 мм | м | 3
73 | Прокладка трубопроводов водоснабжения из стальных водогазопроводных оцинкованных труб диаметром 25 мм | м | 6
74 | стальные трубы диаметром 25 мм | м | 6
75 | Установка счетчиков (водомеров) диаметром до 40 мм | шт | 1
76 | счетчик Экомера многоструйный диам,25мм | шт | 1
77 | вентиль диам,15мм | шт | 8
78 | вентиль диам,25мм | шт | 1
79 | гибкие подводки диам,15мм | шт | 24
80 | Монтаж водонагревателей электрических накопительных (емкостных) объемом: до 50 л | шт | 4
81 | Ariston Andris R30 30л | шт | 2
82 | Ariston ABSE Andris Lux 15 UR 15л | шт | 2
83 | Изоляция трубопроводов изделиями | м | 13
84 | ППУ изоляция пенополиуретановая изоляция 8мм | м | 13
85 | Прокладка трубопроводов канализации из полиэтиленовых труб высокой плотности диаметром 50 мм | м | 4
86 | канализационные трубы диаметром 50 мм | м | 4
87 | Прокладка трубопроводов канализации из полиэтиленовых труб высокой плотности диаметром 100 мм | м | 42
88 | канализационные трубы диаметром 100 мм | м | 42
89 | Прокладка по стенам зданий и в каналах трубопроводов из чугунных канализационных труб диаметром 100 мм | м | 2
90 | канализационные трубы диаметром 100 мм | м | 2
91 | прочистка ПНД диам,100мм | шт | 5
92 | воздушный клапан диам,100мм | шт | 5
93 | Установка умывальников одиночных с подводкой холодной и горячей воды | шт | 4
94 | умывальник керамический | шт | 4
95 | сифон бутылочный пластмассовый | шт | 4
96 | смеситель для умывальника | шт | 4
97 | кронштейны открытые чугунные малой модели Кр УОМ | шт | 4
98 | Установка унитазов с бачком непосредственно присоединенным | шт | 5
99 | унитаз керамический | шт | 5
100 | бочок смывной низкораспологаемый керамический | шт | 5
101 | инстоляция для унитаза | шт | 5
102 | Установка моек | шт | 2
103 | мойка | шт | 2
| Итого работа: |  |  |  | 0
| Итого материалы: |  |  |  | 0
Сантехнические работы отопления
104 | Установка радиаторов стальных | кВт | 13.1
105 | радиатор Revolution bimetall 500 | секция | 131
106 | Установка конвекторов | кВт | 0.7
107 | электроконвектор Energy monolit | шт | 1
108 | клапан выпуска воздуха радиаторный автоматический VT,501,D,06 | шт | 17
109 | термостатический вентиль с предустановкой диам,15мм RA-N | шт | 17
110 | запорный клапан обратного трубопровода диам,15мм RLV-15 | шт | 17
111 | автоматическая термостатическая головка RTR 7090 | шт | 17
112 | автоматический воздухоотводчик поплавкового типа диам,15мм | шт | 17
113 | Прокладка трубопроводов водоснабжения из напорных полиэтиленовых труб низкого давления среднего типа наружным диаметром 20 мм | м | 167
114 | полиэтиленовые трубы диаметром 20 мм | м | 167
115 | Крепления для трубопроводов: кронштейны, планки, хомуты, | кг | 17
116 | Прокладка трубопроводов водоснабжения из напорных полиэтиленовых труб низкого давления среднего типа наружным диаметром 25 мм | м | 26
117 | полиэтиленовые трубы диаметром 25 мм | м | 26
118 | Крепления для трубопроводов: кронштейны, планки, хомуты | кг | 2.6
119 | Изоляция трубопроводов изделиями из вспененного каучука ("Армофлекс"), вспененного полиэтилена ("Термофлекс") трубками | м | 193
120 | изоляционный материал для труб | м | 193
121 | Прокладка трубопроводов металлопластиковых | м | 290
122 | труба металлопластиковая Valtec Pe-xb/al/pe-xb 16 2мм | м | 290
123 | шкаф коллекторный ШРНГ4/ШРВ-4 | шт | 1
124 | коллектор теплого пола с насосом 5631F66B7A95 | шт | 1
125 | фильтр механической очистки косой VT,192,N,D5 | шт | 1
126 | кран шаровой VT,215,N,D5 | шт | 2
127 | Прокладка трубопроводов газоснабжения из стальных водогазопроводных неоцинкованных труб диаметром 20 мм | м | 10
128 | стоимость трубы стальной диаметром 20 мм | м | 10
129 | Изоляция трубопроводов изделиями из вспененного каучука ("Армофлекс"), вспененного полиэтилена ("Термофлекс") трубками | м | 290
130 | труба теплоизолирующая красная 18*6мм EFXT0180625UPRenergoflex protect | м | 290
| Итого работа: |  |  |  | 0
| Итого материалы: |  |  |  | 0
Вентиляционные работы
131 | Установка вентиляционных решеток | шт | 19
132 | Установка вентиляторов | шт | 11
133 | вентиляционная решетка внутренняя РВ-2-150*150 | шт | 1
134 | вентиляционная решетка внутренняя РВ-2-150*250 | шт | 9
135 | вентиляционная решетка внутренняя РВ-2-200*200 | шт | 1
136 | решетка наружная оцинкованная НР-400*250 | шт | 1
137 | бытовой осевой вентилятор Вентс-100МК | шт | 4
138 | канальный вентилятор VRR-315м | шт | 1
139 | канальный вентилятор VRR-125м | шт | 2
140 | межстенная переточная решетка РВ-150*100 | шт | 7
141 | межстенная переточная решетка РВ-200*100 | шт | 5
142 | межстенная переточная решетка РВ-400*100 | шт | 2
143 | заслонка с ручным управлением Р-200*150 | шт | 4
144 | заслонка с электроприводом АЗД-315 | шт | 1
145 | лючок питометражный для замера воздуха ЛЗ-01 | шт | 1
146 | Установка фильтров воздушных | шт | 1
147 | фильтр воздушный ФВК-315 | шт | 1
148 | Установка шумоглушителей вентиляционных | шт | 1
149 | шумоглушитель ГТК-315-600 | шт | 1
150 | Щит управления | шт | 1
151 | щит управления с электрическим калорифером ЩУВЕК | шт | 1
152 | электрический нагреватель NEP-50-30/22,5 | шт | 1
153 | Прокладка воздуховодов из листовой, оцинкованной стали и алюминия класса Н (нормальные) толщиной 0,5 мм, периметром 800, 1000 мм | м2 | 29.17
154 | Прокладка воздуховодов из листовой, оцинкованной стали и алюминия класса Н (нормальные) толщиной 0,7 мм, периметром от 1100 до 1600 мм | м2 | 5.02
155 | воздуховод 0,5мм 250*100 | м | 8.2
156 | воздуховод 0,5мм 250*150 | м | 6.2
157 | воздуховод 0,5мм 300*150 | м | 9.7
158 | воздуховод 0,5мм 150*150 | м | 4.7
159 | воздуховод 0,5мм 200*150 | м | 4.3
160 | воздуховод 0,7мм 300*250 | м | 5.02
161 | отвод 250*150 90гр | шт | 2
162 | отвод 300*200 90гр | шт | 2
163 | отвод 350*200 90гр | шт | 1
164 | отвод диам,315мм 90гр | шт | 1
165 | переход 250*100-250*150 | шт | 1
166 | переход 300*150-250*100 | шт | 1
167 | переход 300*150-300*200 | шт | 1
168 | переход 350*200-300*200 | шт | 1
169 | переход 500*300-350*200 | шт | 1
170 | тройник 350*200-250*100 | шт | 1
171 | тройник 500*300-250*150 | шт | 1
172 | зонт вентиляционный диам,125-215-h155-ОЦ-Н | шт | 4
173 | Изоляция трубопроводов конструкциями полносборными на основе плит минераловатных марки 75 | м3 | 3.626
174 | стоимость изоляции | м3 | 3.63
175 | Прокладка воздуховодов из листовой, оцинкованной стали и алюминия класса Н (нормальные) толщиной 0,5 мм, диаметром до 200 мм | м2 | 10.26
176 | воздуховод 0,5мм диам,100мм | м | 14.4
177 | воздуховод диам,315мм | м | 5.8
178 | заслонки Р- 150*150 | шт | 8
179 | обратный клапан КО-315 | шт | 1
180 | переход 200*150-150*150 | шт | 8
181 | переход 300*150-200*150 | шт | 2
182 | переход диам,315-300*150 | шт | 2
183 | тройник 200*150-150*150 | шт | 4
184 | тройник 300*150-150*150 | шт | 4
185 | тройник диам,315-315мм | шт | 1
| Итого работа: |  |  |  | 0
| Итого материалы: |  |  |  | 0
Сантехнические работы теплосети
186 | Прокладка трубопроводов отопления из стальных водогазопроводных неоцинкованных труб диаметром 32 мм, 100 м трубопровода | м | 56
187 | труба стальная диамтером 32 мм | м | 56
188 | Монтаж крана шарового | шт | 4
189 | кран шаровый под приварку диам,25мм, шт | шт | 2
190 | кран шаровый под приварку диам,20мм, шт | шт | 2
191 | Монтаж опор | шт | 39
192 | неподвижные опоры 4,903-10 в,4 Т3,04, шт | шт | 3
193 | скользящая опора 4,903-10 в,5 Т13-07, шт | шт | 36
194 | Монтаж непроходного канала | м | 28
195 | канал непроходной 3,903 кл,14 выпуск 1-5, м | м | 28
196 | Прокладка трубопроводов отопления из стальных водогазопроводных неоцинкованных труб диаметром 25 мм, 100 м трубопровода | м | 2
197 | труба стальная диамтером 25 мм | м | 2
198 | Прокладка трубопроводов отопления из стальных водогазопроводных неоцинкованных труб диаметром 32 мм, 100 м трубопровода | м | 10
199 | труба стальная диамтером 32 мм | м | 10
200 | Изоляция трубопроводов изделиями из вспененного каучука ("Армофлекс"), вспененного полиэтилена ("Термофлекс") трубками/прим, 10 м трубопровода | м | 12
201 | трубная изоляция 9мм тилит супер, м | м | 12
202 | Монтаж крана шарового | шт | 7
203 | кран шаровый стальной диам,25мм XV1666, шт | шт | 4
204 | кран шаровый стальной диам,20мм XV1666, шт | шт | 3
205 | Монтаж фильтра | шт | 3
206 | фильтр сетчатый чугунный со спускным краном диам,25мм Y333Р, шт | шт | 2
207 | фильтр сетчатый с внутренней резьбой диам,20мм Y222, шт | шт | 1
208 | Монтаж узла с термометром, манометром, клапаном обратным | шт | 1
209 | клапан обратный пружинный диам,20мм, шт | шт | 1
210 | термометр ТТЖ-М, шт | шт | 2
211 | манометр Метер ДМ 02, шт | шт | 4
212 | Монтаж задвижки | шт | 2
213 | задвижка с электроприводом диам,25 AMV20, шт | шт | 2
| Итого работа: |  |  |  | 0
| Итого материалы: |  |  |  | 0
Электромонтажные работы
214 | Щит распределительный, шт, | шт | 1
215 | щит распределительный ЩУРн-3/12 МКМ 32-N-12-54-ZO, шт, | шт | 1
216 | Автомат одно-, двух-, трехполюсный, устанавливаемый на конструкции на стене или колонне, на ток, А, до 25, шт, | шт | 2
217 | Автомат одно-, двух-, трехполюсный, устанавливаемый на конструкции на стене или колонне, на ток, А, до 100, шт, | шт | 5
218 | выключатель автоматический ЗП ВА47-29 1Р 10А, шт | шт | 2
219 | выключатель автоматический 3П ВА47-29 40А, шт | шт | 1
220 | выключатель автоматический 3П ВА47-29 32А, шт | шт | 4
221 | независимый расцепитель РН47, шт | шт | 1
222 | Счетчики, устанавливаемые на готовом основании трехфазные, шт, | шт | 1
223 | счетчик активной энергии Star 328/1 C8-5, шт, | шт | 1
224 | Щит распределительный, шт, | шт | 1
225 | щит распределительный ЩУРн-24 mb24-24 EKF PROxima, шт, | шт | 1
226 | Автомат одно-, двух-, трехполюсный, устанавливаемый на конструкции на стене или колонне, на ток, А, до 25, шт, | шт | 1
227 | выключатель автоматический ЗП ВА47-29 1Р 25А, шт | шт | 1
228 | устройство защитного отключения АД12 2П 1Р 16А, шт | шт | 6
229 | Щит распределительный, шт, | шт | 1
230 | щит распределительный ЩУРн-12 mb24-12 EKF PROxima, шт, | шт | 1
231 | Автомат одно-, двух-, трехполюсный, устанавливаемый на конструкции на стене или колонне, на ток, А, до 25, шт, | шт | 1
232 | выключатель автоматический 1П ВА47-29 1Р 10А, шт | шт | 1
233 | устройство защитного отключения АД12 2П 1Р 10А, шт | шт | 3
234 | Щит распределительный, шт, | шт | 1
235 | щит распределительный ЩУРн-18 mb24-18-bas EKF PROxima, шт, | шт | 1
236 | Автомат одно-, двух-, трехполюсный, устанавливаемый на конструкции на стене или колонне, на ток, А, до 100, шт, | шт | 2
237 | выключатель автоматический ЗП ВА47-29 1Р 32А, шт | шт | 1
238 | выключатель автоматический ЗП ВА47-29 1Р 40А, шт, | шт | 1
239 | устройство защитного отключения АД12 2П 1Р 10А, шт | шт | 2
240 | Выключатель одноклавишный утопленного типа при скрытой проводке, 100 шт, | шт | 12
241 | Выключатель двухклавишный неутопленного типа при открытой проводке, 100 шт, | шт | 6
242 | выключатели, шт | шт | 18
243 | Розетка штепсельная утопленного типа при скрытой проводке, 100 шт, | шт | 15
244 | розетки, шт | шт | 15
245 | зажим контактный винтовой 1-2,5мм2 12пар ЗВИ-3, шт | шт | 30
246 | Установка светильников, светильник | шт | 46
247 | светильник накладной 16Вт LTD 0291, шт | шт | 12
248 | светильник потолочный 60Вт НПБ 1301, шт | шт | 9
249 | светильник накладной 12Вт SP Wall, шт | шт | 2
250 | светильник потолочный 38Вт Optima LED, шт | шт | 23
251 | Кабель до 35 кВ в готовых траншеях без покрытий, масса 1 м, кг, до 1, 100 м кабеля | м | 521
252 | кабель ВВГнг-LS-0,66 3*1,5мм2, м | м | 329
253 | кабель ВВГнг-LS-0,66 3*2,5мм2, м | м | 156
254 | кабель ВВГнг-LS-0,66 5*4мм2, м | м | 29
255 | кабель ВВГнг-LS-0,66 5*6мм2, м | м | 7
256 | ст,круг диам,10мм, м | м | 30
257 | полоса металлическая 40*4, м | м | 50
258 | сталь угловая 50*50*5мм 3м, м | м | 4
| Итого работа: |  |  |  | 0
| Итого материалы: |  |  |  | 0
Охранно-пожарная сигнализация
259 | Приборы ПС приемно-контрольные, пусковые, Концентратор: блок базовый на 10 лучей | шт | 1
260 | Пульт приемно -контрольный охранно-пожарный Гранит-3 с GSM коммутатором на 3 зоны | шт | 1
261 | Извещатели ПС автоматические: тепловой электро-контактный, магнитоконтактный в нормальном исполнении | шт | 12
262 | Извещатель пожарный тепловой ИП-104-5/4 | шт | 12
263 | Извещатели ПС автоматические: тепловой электро-контактный, магнитоконтактный в нормальном исполнении | шт | 5
264 | Извещатель пожарный тепловой ИП212-63 | шт | 5
265 | Извещатели ПС автоматические: тепловой электро-контактный, магнитоконтактный в нормальном исполнении | шт | 3
266 | Извещатель пожарный ручной ИПР-514 | шт | 3
267 | Устройства ультразвуковые: преобразователь (излучатель или приемник) | шт | 2
268 | Оповещатель свето-звуковой "МАЯК-12КП | шт | 2
269 | Табло сигнальное студийное или коридорное | шт | 2
270 | Светильник аварийного освещения "ВЫХОД" 12 VDC Люкс-12 | шт | 2
271 | Провод в коробах, сечение, мм2, до 6 | м | 100
272 | провод ОПС с двойной изоляцией КПСнг(А) FRLS 1*4*0,5 | м | 100
273 | Короба пластмассовые шириной до 40 мм | м | 100
274 | металлопластиковый гофро-шланг 10*15 | м | 100
275 | Отдельно устанавливаемый: преобразователь или блок питания | шт | 1
276 | блок бесперебойного питания с аккумулятором БП 12/5 12В 5А | шт | 1
277 | Аккумулятор кислотный стационарный тип: С-1, СК-1 | шт | 1
| Аккумулятора герметический 7 Ач, 12В | шт | 1
| Итого работа: |  |  |  | 0
| Итого материалы: |  |  |  | 0
| Всего работа |  |  |  | 0
| Всего материалы |  |  |  | 0
| Итого СМР (Строительно-монтажные работы): |  |  |  | 0
| НСП - 2% |  |  |  | 0
| НДС - 12% |  |  |  | 0
| ИТОГО: |  |  |  | 0